## ASD 2-28-01
Log File Version | 4.2
Vx Post Processor version | 4.9.1.522
File created: | 10 Apr 2018, 16:00:21
Session logged: | 27 Mar 2018, 00:04:39
DAFC Serial Number | 0307-50/06
DAFC HW Version | 1.6
DAFC SW Version | 4.9.1.523
DAFC FW Version | c10 v30
GD Serial Number | 3289
Configuration name | Default
Mode | Gas mode
D:\VX-52\2018\Rospan FFB\Jobs\2-28-01\For 2-28-01_postjob.vxcnf
D:\VX-52\2018\Rospan FFB\Jobs\2-28-01\Job001\FP006\Default-wp000-27Mar2018-000300.vxbin
Date & Time | qo_lc[m3/d] | qw_lc[m3/d] | qg_lc[m3/d] | qo_sc[Sm3/d] | qw_sc[Sm3/d] | qg_sc[Sm3/d] | qo_scnp[Sm3/d] | qw_scnp[Sm3/d] | qg_scnp[Sm3/d] | Fo_lc[%] | Fw_lc[%] | Fg_lc[%] | WLR[%] | GVF[%] | GLR[m3/m3] | BSW[%] | GOR[Sm3/Sm3] | GOR1[Sm3/Sm3] | mo_lc[kg/d] | mw_lc[kg/d] | mg_lc[kg/d] | m_lc[kg/d] | mo_sc[kg/d] | mw_sc[kg/d] | mg_sc[kg/d] | Mu_o_lc[cP] | Mu_l_lc[cP] | Do_lc[g/cm3] | Dw_lc[g/cm3] | Dg_lc[g/cm3] | Dm_lc[g/cm3] | Dl_lc[g/cm3] | Dms_lc[g/cm3] | bo[Sm3/m3] | bw[Sm3/m3] | bg[Sm3/m3] | Z | Rst[Sm3/Sm3] | Rwst[Sm3/Sm3] | rgmp[Sm3/Sm3] | N32[cps] | N81[cps] | N356[cps] | NTotal[cps] | DeadTime[s] | SampleTime[s] | DPV[mbar] | PL[bara] | TL[DegC] | TAMB[DegC] | PIN[bara] | POUT[bara] | TOUT[DegC] | Dyn_DP[mbar] | OperatingPointLE[1/m] | OperatingPointHE[1/m] | OilPointLE[1/m] | OilPointHE[1/m] | WaterPointLE[1/m] | WaterPointHE[1/m] | GasPointLE[1/m] | GasPointHE[1/m]
2018-03-27 00:05 | 335.07 | 5.7946 | 14387 | 246.36 | 5.7752 | 811000 | 246.36 | 5.7752 | 783000 | 2.747 | 0.047506 | 97.206 | 1.7 | 97.676 | 43.198 | 2.2906 | 3368.6 | 3254.2 | 238000 | 5769.4 | 620000 | 860000 | 195000 | 5780.3 | 652000 | 0.4302 | 0.44558 | 0.70562 | 0.99565 | 0.043106 | 0.061757 | 0.71055 | 0.063071 | 0.73525 | 0.99665 | 54.443 | 0.84746 | 114.32 | 1.5066 | 0 | 17881 | 8675.6 | 12030 | 43936 | 0.025589 | 1 | 1860 | 48.423 | 25.913 | 17.726 | 50.416 | 46.399 | 25.592 | 1860.2 | 1.6023 | 1.0714 | 17.776 | 12.054 | 34.564 | 16.819 | 1.1113 | 0.77893
2018-03-27 00:06 | 340.51 | 5.8887 | 14304 | 250.38 | 5.869 | 807000 | 250.38 | 5.869 | 778000 | 2.7575 | 0.047689 | 97.195 | 1.7 | 97.634 | 41.434 | 2.2903 | 3233.5 | 3119.2 | 242000 | 5863.1 | 616000 | 863000 | 198000 | 5874.2 | 648000 | 0.43022 | 0.44561 | 0.70564 | 0.99565 | 0.043083 | 0.061807 | 0.71057 | 0.063118 | 0.73533 | 0.99665 | 54.414 | 0.84751 | 114.29 | 1.5061 | 0 | 17894 | 8673.3 | 12005 | 43931 | 0.025583 | 1 | 1855.7 | 48.405 | 25.928 | 17.722 | 50.371 | 46.411 | 25.604 | 1853 | 1.5779 | 1.0918 | 17.775 | 12.053 | 34.564 | 16.819 | 1.1116 | 0.77913
2018-03-27 00:07 | 349.76 | 6.0488 | 14234 | 257.17 | 6.0285 | 804000 | 257.17 | 6.0285 | 775000 | 2.8469 | 0.049235 | 97.104 | 1.7 | 97.543 | 41.838 | 2.2905 | 3266.5 | 3152.2 | 248000 | 6022.4 | 613000 | 870000 | 203000 | 6033.8 | 646000 | 0.43004 | 0.44542 | 0.7056 | 0.99564 | 0.043102 | 0.062433 | 0.71053 | 0.063733 | 0.73524 | 0.99664 | 54.439 | 0.8475 | 114.32 | 1.5066 | 0 | 17907 | 8668.3 | 12014 | 43938 | 0.02557 | 1 | 1852.1 | 48.43 | 25.95 | 17.714 | 50.446 | 46.412 | 25.622 | 1851.5 | 1.5608 | 1.0957 | 17.775 | 12.053 | 34.563 | 16.819 | 1.1114 | 0.77898
2018-03-27 00:08 | 314.72 | 5.4427 | 14518 | 231.38 | 5.4244 | 817000 | 231.38 | 5.4244 | 790000 | 2.4735 | 0.042778 | 97.484 | 1.7 | 97.837 | 46.181 | 2.2907 | 3593.6 | 3479.2 | 223000 | 5419 | 626000 | 853000 | 183000 | 5429.2 | 656000 | 0.42995 | 0.44532 | 0.70558 | 0.99564 | 0.043105 | 0.059899 | 0.71051 | 0.061253 | 0.73521 | 0.99664 | 54.442 | 0.84751 | 114.33 | 1.5068 | 0 | 17859 | 8687.5 | 12029 | 43944 | 0.025582 | 1 | 1853.4 | 48.437 | 25.968 | 17.718 | 50.404 | 46.413 | 25.643 | 1852.2 | 1.5829 | 1.0871 | 17.774 | 12.053 | 34.563 | 16.819 | 1.1119 | 0.77936
2018-03-27 00:09 | 347.09 | 6.0026 | 14237 | 255.22 | 5.9824 | 804000 | 255.22 | 5.9824 | 775000 | 2.8217 | 0.048798 | 97.13 | 1.7 | 97.565 | 42.125 | 2.2903 | 3284.4 | 3170.1 | 246000 | 5976.4 | 613000 | 859000 | 202000 | 5987.7 | 645000 | 0.42997 | 0.44534 | 0.70561 | 0.99563 | 0.043073 | 0.062231 | 0.71054 | 0.063533 | 0.73531 | 0.99663 | 54.402 | 0.84758 | 114.27 | 1.5062 | 0 | 17876 | 8668.7 | 12036 | 43943 | 0.02558 | 1 | 1848.7 | 48.409 | 25.992 | 17.711 | 50.437 | 46.413 | 25.669 | 1847.6 | 1.5952 | 1.0872 | 17.774 | 12.053 | 34.563 | 16.819 | 1.1118 | 0.77923
2018-03-27 00:10 | 329.58 | 5.6998 | 14412 | 242.32 | 5.6806 | 812000 | 242.32 | 5.6806 | 784000 | 2.5233 | 0.043638 | 97.433 | 1.7 | 97.719 | 43.99 | 2.2905 | 3426.9 | 3312.6 | 234000 | 5674.9 | 621000 | 868000 | 192000 | 5685.6 | 652000 | 0.42983 | 0.4452 | 0.70558 | 0.99563 | 0.043088 | 0.060221 | 0.71051 | 0.061568 | 0.73524 | 0.99663 | 54.421 | 0.84757 | 114.3 | 1.5066 | 0 | 17887 | 8686.1 | 12004 | 43938 | 0.025567 | 1 | 1858 | 48.428 | 26.008 | 17.717 | 50.424 | 46.415 | 25.681 | 1854.7 | 1.5829 | 1.0953 | 17.774 | 12.053 | 34.563 | 16.819 | 1.1113 | 0.7789
2018-03-27 00:11 | 339.99 | 5.8797 | 14295 | 249.92 | 5.8598 | 807000 | 249.92 | 5.8598 | 779000 | 2.8897 | 0.049975 | 97.06 | 1.7 | 97.627 | 42.379 | 2.291 | 3308.6 | 3194.2 | 241000 | 5854 | 616000 | 857000 | 198000 | 5865 | 648000 | 0.42957 | 0.44493 | 0.70551 | 0.99562 | 0.043121 | 0.062739 | 0.71044 | 0.064033 | 0.73509 | 0.99662 | 54.462 | 0.84754 | 114.36 | 1.5074 | 0 | 17863 | 8667.8 | 12013 | 43902 | 0.025529 | 1 | 1846.5 | 48.468 | 26.035 | 17.718 | 50.442 | 46.409 | 25.708 | 1848.7 | 1.5913 | 1.0899 | 17.773 | 12.052 | 34.563 | 16.819 | 1.1118 | 0.77925
2018-03-27 00:12 | 365.74 | 6.325 | 14098 | 268.88 | 6.3036 | 798000 | 268.88 | 6.3036 | 767000 | 2.9406 | 0.050855 | 97.009 | 1.7 | 97.425 | 38.162 | 2.2907 | 2988.5 | 2874.2 | 259000 | 6297.3 | 607000 | 873000 | 213000 | 6309.2 | 641000 | 0.42963 | 0.445 | 0.70554 | 0.99562 | 0.043094 | 0.063059 | 0.71047 | 0.064344 | 0.73518 | 0.99662 | 54.429 | 0.84759 | 114.31 | 1.5069 | 0 | 17865 | 8665.4 | 12000 | 43873 | 0.025503 | 1 | 1855.9 | 48.442 | 26.044 | 17.713 | 50.402 | 46.392 | 25.721 | 1853.4 | 1.6 | 1.1123 | 17.772 | 12.052 | 34.563 | 16.819 | 1.1119 | 0.77935
2018-03-27 00:13 | 318.32 | 5.505 | 14483 | 234.03 | 5.4864 | 815000 | 234.03 | 5.4864 | 788000 | 2.4842 | 0.042961 | 97.473 | 1.7 | 97.807 | 45.601 | 2.2906 | 3548.1 | 3433.8 | 226000 | 5480.9 | 624000 | 863000 | 185000 | 5491.2 | 654000 | 0.42968 | 0.44505 | 0.70555 | 0.99562 | 0.04309 | 0.059955 | 0.71048 | 0.061306 | 0.73521 | 0.99662 | 54.424 | 0.84759 | 114.3 | 1.5068 | 0 | 17882 | 8688 | 12037 | 43944 | 0.025545 | 1 | 1852.5 | 48.437 | 26.037 | 17.711 | 50.415 | 46.397 | 25.716 | 1850.4 | 1.5966 | 1.1037 | 17.773 | 12.052 | 34.562 | 16.819 | 1.1116 | 0.77914
2018-03-27 00:14 | 335.54 | 5.8028 | 14326 | 246.69 | 5.7832 | 808000 | 246.69 | 5.7832 | 780000 | 2.7577 | 0.047691 | 97.195 | 1.7 | 97.657 | 43.842 | 2.2906 | 3416.4 | 3302.1 | 238000 | 5777.4 | 617000 | 858000 | 195000 | 5788.3 | 649000 | 0.4297 | 0.44507 | 0.70555 | 0.99562 | 0.043093 | 0.061815 | 0.71048 | 0.063127 | 0.7352 | 0.99662 | 54.427 | 0.84758 | 114.31 | 1.5068 | 0 | 17878 | 8674.4 | 12014 | 43910 | 0.025557 | 1 | 1847.3 | 48.438 | 26.031 | 17.71 | 50.412 | 46.412 | 25.711 | 1845.9 | 1.5893 | 1.0813 | 17.773 | 12.052 | 34.563 | 16.819 | 1.1117 | 0.77916
2018-03-27 00:15 | 383.78 | 6.6371 | 13967 | 282.14 | 6.6148 | 793000 | 282.14 | 6.6148 | 761000 | 3.131 | 0.054148 | 96.815 | 1.7 | 97.276 | 36.057 | 2.2908 | 2831.8 | 2717.4 | 272000 | 6608.1 | 602000 | 875000 | 223000 | 6620.6 | 637000 | 0.42974 | 0.44511 | 0.70554 | 0.99563 | 0.043118 | 0.064374 | 0.71047 | 0.065632 | 0.73513 | 0.99663 | 54.458 | 0.84752 | 114.35 | 1.5072 | 0 | 17872 | 8655.2 | 12012 | 43895 | 0.025562 | 1 | 1858.6 | 48.457 | 26.001 | 17.711 | 50.419 | 46.413 | 25.689 | 1856.9 | 1.5883 | 1.1114 | 17.773 | 12.052 | 34.563 | 16.819 | 1.1117 | 0.7792
2018-03-27 00:16 | 359.1 | 6.2103 | 14203 | 264.02 | 6.1893 | 803000 | 264.02 | 6.1893 | 773000 | 3.0123 | 0.052094 | 96.936 | 1.7 | 97.482 | 39.946 | 2.2906 | 3122.2 | 3007.9 | 255000 | 6183.1 | 612000 | 871000 | 209000 | 6194.8 | 645000 | 0.4299 | 0.44527 | 0.70558 | 0.99563 | 0.043092 | 0.063544 | 0.71052 | 0.064819 | 0.73524 | 0.99663 | 54.426 | 0.84755 | 114.3 | 1.5066 | 0 | 17908 | 8661.6 | 12005 | 43939 | 0.025563 | 1 | 1862.1 | 48.428 | 25.99 | 17.711 | 50.43 | 46.415 | 25.678 | 1862 | 1.5762 | 1.1239 | 17.773 | 12.052 | 34.563 | 16.819 | 1.112 | 0.77937
2018-03-27 00:17 | 345.41 | 5.9735 | 14288 | 253.97 | 5.9533 | 806000 | 253.97 | 5.9533 | 777000 | 2.7465 | 0.047498 | 97.206 | 1.7 | 97.597 | 40.959 | 2.2904 | 3197.7 | 3083.4 | 245000 | 5947.4 | 615000 | 868000 | 201000 | 5958.6 | 648000 | 0.42999 | 0.44536 | 0.70561 | 0.99563 | 0.043083 | 0.061731 | 0.71054 | 0.063044 | 0.73529 | 0.99663 | 54.414 | 0.84755 | 114.29 | 1.5064 | 0 | 17873 | 8673.3 | 12028 | 43929 | 0.025571 | 1 | 1859 | 48.416 | 25.979 | 17.723 | 50.383 | 46.439 | 25.672 | 1857.6 | 1.5688 | 1.1125 | 17.774 | 12.053 | 34.563 | 16.819 | 1.1115 | 0.77907
2018-03-27 00:18 | 328.9 | 5.6881 | 14391 | 241.82 | 5.6689 | 811000 | 241.82 | 5.6689 | 783000 | 2.4902 | 0.043065 | 97.467 | 1.7 | 97.719 | 44.469 | 2.2906 | 3463.6 | 3349.2 | 233000 | 5663.2 | 620000 | 860000 | 191000 | 5673.9 | 651000 | 0.42981 | 0.44518 | 0.70557 | 0.99563 | 0.043094 | 0.060001 | 0.7105 | 0.061352 | 0.73522 | 0.99663 | 54.428 | 0.84756 | 114.31 | 1.5067 | 0 | 17875 | 8686 | 12019 | 43925 | 0.025577 | 1 | 1851.9 | 48.433 | 26.006 | 17.72 | 50.434 | 46.443 | 25.685 | 1849.2 | 1.5947 | 1.0915 | 17.774 | 12.053 | 34.563 | 16.819 | 1.1115 | 0.77907
2018-03-27 00:19 | 361.12 | 6.2452 | 14169 | 265.55 | 6.2241 | 801000 | 265.55 | 6.2241 | 770000 | 3.0856 | 0.053363 | 96.861 | 1.7 | 97.455 | 40.125 | 2.2902 | 3133 | 3018.7 | 256000 | 6217.8 | 610000 | 864000 | 210000 | 6229.6 | 643000 | 0.42989 | 0.44526 | 0.70562 | 0.99562 | 0.043053 | 0.064005 | 0.71055 | 0.065268 | 0.73536 | 0.99662 | 54.377 | 0.84764 | 114.24 | 1.506 | 0 | 17894 | 8658.2 | 11987 | 43886 | 0.025551 | 1 | 1855.7 | 48.396 | 26.027 | 17.718 | 50.397 | 46.443 | 25.706 | 1856.5 | 1.5858 | 1.0924 | 17.773 | 12.052 | 34.563 | 16.819 | 1.1114 | 0.77898
2018-03-27 00:20 | 301.81 | 5.2195 | 14670 | 221.89 | 5.2018 | 824000 | 221.89 | 5.2018 | 798000 | 2.3107 | 0.039961 | 97.649 | 1.7 | 97.944 | 48.582 | 2.2906 | 3772.4 | 3658 | 214000 | 5196.6 | 632000 | 860000 | 175000 | 5206.4 | 661000 | 0.42963 | 0.44499 | 0.70555 | 0.99561 | 0.043085 | 0.058773 | 0.71048 | 0.06015 | 0.73521 | 0.99661 | 54.418 | 0.84761 | 114.3 | 1.5068 | 0 | 17901 | 8696.4 | 12016 | 43983 | 0.025607 | 1 | 1863 | 48.435 | 26.054 | 17.733 | 50.403 | 46.443 | 25.738 | 1860.8 | 1.5583 | 1.0967 | 17.774 | 12.053 | 34.563 | 16.819 | 1.1107 | 0.7785
2018-03-27 00:21 | 357.75 | 6.1869 | 14205 | 263.02 | 6.166 | 803000 | 263.02 | 6.166 | 773000 | 2.9662 | 0.051297 | 96.983 | 1.7 | 97.497 | 39.484 | 2.2906 | 3086.7 | 2972.4 | 254000 | 6159.8 | 612000 | 865000 | 208000 | 6171.4 | 645000 | 0.42955 | 0.44491 | 0.70554 | 0.99561 | 0.043078 | 0.063216 | 0.71048 | 0.064497 | 0.73522 | 0.99661 | 54.409 | 0.84764 | 114.28 | 1.5067 | 0 | 17881 | 8662.7 | 12012 | 43923 | 0.025558 | 1 | 1861 | 48.432 | 26.076 | 17.732 | 50.413 | 46.454 | 25.759 | 1861.3 | 1.5756 | 1.0809 | 17.773 | 12.052 | 34.562 | 16.819 | 1.1112 | 0.77881
2018-03-27 00:22 | 344.97 | 5.9659 | 14315 | 253.63 | 5.9456 | 808000 | 253.63 | 5.9456 | 779000 | 2.6682 | 0.046144 | 97.286 | 1.7 | 97.599 | 41.561 | 2.2905 | 3242.7 | 3128.4 | 245000 | 5939.7 | 616000 | 870000 | 200000 | 5950.9 | 649000 | 0.42954 | 0.4449 | 0.70555 | 0.9956 | 0.043072 | 0.061187 | 0.71048 | 0.062511 | 0.73524 | 0.9966 | 54.401 | 0.84766 | 114.27 | 1.5066 | 0 | 17874 | 8678 | 12000 | 43909 | 0.025564 | 1 | 1863.3 | 48.428 | 26.085 | 17.75 | 50.383 | 46.473 | 25.765 | 1860.9 | 1.5905 | 1.1066 | 17.772 | 12.052 | 34.562 | 16.819 | 1.1113 | 0.77888
2018-03-27 00:23 | 263.61 | 4.5588 | 14982 | 193.86 | 4.5433 | 836000 | 193.86 | 4.5433 | 814000 | 2.118 | 0.036629 | 97.845 | 1.7 | 98.231 | 59.171 | 2.2899 | 4560.5 | 4446.2 | 187000 | 4538.8 | 644000 | 842000 | 153000 | 4547.4 | 672000 | 0.42978 | 0.44515 | 0.70563 | 0.9956 | 0.04302 | 0.057402 | 0.71056 | 0.058805 | 0.73544 | 0.9966 | 54.337 | 0.84773 | 114.19 | 1.5055 | 0 | 17882 | 8706.2 | 12001 | 43938 | 0.0256 | 1 | 1855.6 | 48.374 | 26.079 | 17.75 | 50.415 | 46.473 | 25.768 | 1853.8 | 1.5805 | 1.0709 | 17.773 | 12.052 | 34.562 | 16.819 | 1.1106 | 0.77842
2018-03-27 00:24 | 344.4 | 5.956 | 14322 | 253.23 | 5.9359 | 808000 | 253.23 | 5.9359 | 779000 | 2.7217 | 0.047069 | 97.231 | 1.7 | 97.599 | 42.335 | 2.2904 | 3300 | 3185.7 | 244000 | 5929.9 | 616000 | 862000 | 200000 | 5941.1 | 649000 | 0.42966 | 0.44503 | 0.70558 | 0.99561 | 0.043063 | 0.061542 | 0.71051 | 0.062858 | 0.73529 | 0.99661 | 54.39 | 0.84766 | 114.26 | 1.5063 | 0 | 17893 | 8675.3 | 12009 | 43954 | 0.025619 | 1 | 1859 | 48.414 | 26.066 | 17.752 | 50.402 | 46.473 | 25.751 | 1860.4 | 1.5788 | 1.0533 | 17.774 | 12.053 | 34.562 | 16.819 | 1.11 | 0.77802
2018-03-27 00:25 | 284.16 | 4.9142 | 14787 | 208.87 | 4.8976 | 829000 | 208.87 | 4.8976 | 805000 | 2.2781 | 0.039398 | 97.682 | 1.7 | 98.062 | 54.192 | 2.2911 | 4198.8 | 4084.4 | 202000 | 4892.7 | 637000 | 850000 | 165000 | 4901.9 | 666000 | 0.42944 | 0.4448 | 0.70549 | 0.99561 | 0.043121 | 0.058586 | 0.71042 | 0.059969 | 0.73507 | 0.99661 | 54.462 | 0.84757 | 114.36 | 1.5075 | 0 | 17875 | 8697.8 | 12013 | 43941 | 0.025605 | 1 | 1851.5 | 48.473 | 26.063 | 17.763 | 50.453 | 46.474 | 25.746 | 1849.8 | 1.5802 | 1.0678 | 17.772 | 12.052 | 34.562 | 16.819 | 1.1114 | 0.77895
2018-03-27 00:26 | 315.68 | 5.4593 | 14484 | 232.1 | 5.4409 | 815000 | 232.1 | 5.4409 | 788000 | 2.4991 | 0.04322 | 97.458 | 1.7 | 97.822 | 46.531 | 2.2906 | 3618.2 | 3503.9 | 224000 | 5435.4 | 624000 | 847000 | 183000 | 5445.7 | 654000 | 0.4297 | 0.44507 | 0.70556 | 0.99562 | 0.043086 | 0.060055 | 0.71049 | 0.061404 | 0.73522 | 0.99662 | 54.419 | 0.8476 | 114.3 | 1.5067 | 0 | 17892 | 8686.3 | 12023 | 43945 | 0.025594 | 1 | 1849.3 | 48.432 | 26.037 | 17.77 | 50.405 | 46.492 | 25.728 | 1844.2 | 1.5727 | 1.0529 | 17.771 | 12.051 | 34.562 | 16.819 | 1.1121 | 0.77949
2018-03-27 00:27 | 322.56 | 5.5783 | 14483 | 237.12 | 5.5594 | 816000 | 237.12 | 5.5594 | 789000 | 2.7912 | 0.048272 | 97.16 | 1.7 | 97.776 | 45.344 | 2.2908 | 3530.2 | 3415.9 | 229000 | 5553.9 | 624000 | 856000 | 187000 | 5564.4 | 655000 | 0.42974 | 0.44511 | 0.70555 | 0.99563 | 0.043107 | 0.062058 | 0.71048 | 0.063365 | 0.73517 | 0.99663 | 54.445 | 0.84754 | 114.33 | 1.507 | 0 | 17858 | 8670.9 | 12008 | 43893 | 0.025553 | 1 | 1855.9 | 48.448 | 26.011 | 17.779 | 50.473 | 46.503 | 25.703 | 1856.9 | 1.5872 | 1.0749 | 17.773 | 12.052 | 34.563 | 16.819 | 1.1116 | 0.77913
2018-03-27 00:28 | 376.61 | 6.5131 | 14015 | 276.84 | 6.4911 | 795000 | 276.84 | 6.4911 | 763000 | 3.0086 | 0.052031 | 96.939 | 1.7 | 97.323 | 37.576 | 2.291 | 2946.9 | 2832.5 | 267000 | 6484.6 | 604000 | 879000 | 219000 | 6496.9 | 638000 | 0.42971 | 0.44508 | 0.70552 | 0.99563 | 0.043129 | 0.063555 | 0.71045 | 0.064832 | 0.73509 | 0.99663 | 54.472 | 0.8475 | 114.37 | 1.5074 | 0 | 17886 | 8661.4 | 12014 | 43912 | 0.025561 | 1 | 1853.7 | 48.468 | 25.996 | 17.786 | 50.47 | 46.503 | 25.683 | 1852.3 | 1.5932 | 1.1079 | 17.772 | 12.052 | 34.563 | 16.819 | 1.1122 | 0.77951
2018-03-27 00:29 | 305.31 | 5.2801 | 14605 | 224.47 | 5.2623 | 821000 | 224.47 | 5.2623 | 795000 | 2.3135 | 0.040009 | 97.647 | 1.7 | 97.914 | 47.571 | 2.2906 | 3697.2 | 3582.9 | 217000 | 5257 | 629000 | 856000 | 177000 | 5266.9 | 659000 | 0.42988 | 0.44525 | 0.70558 | 0.99563 | 0.043099 | 0.058807 | 0.71051 | 0.060185 | 0.73522 | 0.99663 | 54.434 | 0.84754 | 114.32 | 1.5067 | 0 | 17866 | 8695.6 | 12037 | 43936 | 0.025559 | 1 | 1854 | 48.435 | 25.989 | 17.794 | 50.398 | 46.503 | 25.68 | 1853.9 | 1.5866 | 1.0961 | 17.773 | 12.052 | 34.563 | 16.819 | 1.1121 | 0.77948
2018-03-27 00:30 | 322.52 | 5.5777 | 14460 | 237.15 | 5.5589 | 814000 | 237.15 | 5.5589 | 787000 | 2.667 | 0.046123 | 97.287 | 1.7 | 97.773 | 45.063 | 2.2903 | 3506.3 | 3392 | 229000 | 5553.3 | 623000 | 857000 | 187000 | 5563.8 | 654000 | 0.42992 | 0.44529 | 0.7056 | 0.99563 | 0.043077 | 0.061186 | 0.71053 | 0.06251 | 0.73529 | 0.99663 | 54.407 | 0.84758 | 114.28 | 1.5063 | 0 | 17853 | 8678.3 | 12054 | 43928 | 0.025562 | 1 | 1854.4 | 48.414 | 25.998 | 17.804 | 50.39 | 46.503 | 25.689 | 1852.3 | 1.6088 | 1.0682 | 17.773 | 12.053 | 34.563 | 16.819 | 1.1116 | 0.77911
2018-03-27 00:31 | 362.4 | 6.2673 | 14164 | 266.42 | 6.2461 | 802000 | 266.42 | 6.2461 | 771000 | 3.0421 | 0.05261 | 96.905 | 1.7 | 97.459 | 38.778 | 2.2908 | 3035.7 | 2921.4 | 257000 | 6239.9 | 610000 | 864000 | 211000 | 6251.7 | 644000 | 0.42974 | 0.44511 | 0.70555 | 0.99563 | 0.043106 | 0.063758 | 0.71048 | 0.065029 | 0.73517 | 0.99663 | 54.443 | 0.84755 | 114.33 | 1.507 | 0 | 17888 | 8659.8 | 12024 | 43934 | 0.02555 | 1 | 1862.7 | 48.447 | 26.012 | 17.806 | 50.411 | 46.503 | 25.696 | 1861.6 | 1.6004 | 1.092 | 17.773 | 12.052 | 34.563 | 16.819 | 1.1115 | 0.77905
2018-03-27 00:32 | 324.51 | 5.6121 | 14445 | 238.54 | 5.5931 | 814000 | 238.54 | 5.5931 | 787000 | 2.5095 | 0.043399 | 97.447 | 1.7 | 97.755 | 45.179 | 2.291 | 3519.6 | 3405.2 | 230000 | 5587.5 | 623000 | 863000 | 189000 | 5598.1 | 654000 | 0.42962 | 0.44498 | 0.70551 | 0.99562 | 0.043124 | 0.06016 | 0.71044 | 0.061509 | 0.73509 | 0.99662 | 54.466 | 0.84753 | 114.36 | 1.5074 | 0 | 17909 | 8686.7 | 12012 | 43962 | 0.02561 | 1 | 1855.2 | 48.468 | 26.022 | 17.821 | 50.451 | 46.508 | 25.711 | 1853 | 1.5701 | 1.1046 | 17.772 | 12.052 | 34.563 | 16.819 | 1.112 | 0.77943
2018-03-27 00:33 | 344.88 | 5.9644 | 14254 | 253.56 | 5.9442 | 805000 | 253.56 | 5.9442 | 776000 | 2.813 | 0.048649 | 97.138 | 1.7 | 97.595 | 40.942 | 2.2907 | 3198.3 | 3084 | 245000 | 5938.2 | 614000 | 866000 | 200000 | 5949.5 | 646000 | 0.4297 | 0.44507 | 0.70555 | 0.99562 | 0.043098 | 0.062197 | 0.71048 | 0.063501 | 0.73519 | 0.99662 | 54.433 | 0.84757 | 114.32 | 1.5069 | 0 | 17888 | 8670.1 | 12009 | 43936 | 0.025588 | 1 | 1848.9 | 48.442 | 26.027 | 17.827 | 50.504 | 46.529 | 25.712 | 1849.7 | 1.5626 | 1.0931 | 17.772 | 12.052 | 34.563 | 16.819 | 1.1121 | 0.77946
2018-03-27 00:34 | 362.07 | 6.2616 | 14140 | 266.25 | 6.2404 | 799000 | 266.25 | 6.2404 | 769000 | 2.9547 | 0.051098 | 96.994 | 1.7 | 97.459 | 38.598 | 2.2901 | 3017.7 | 2903.4 | 257000 | 6234.2 | 608000 | 869000 | 210000 | 6246 | 642000 | 0.4299 | 0.44528 | 0.70562 | 0.99562 | 0.043051 | 0.063113 | 0.71055 | 0.064395 | 0.73537 | 0.99662 | 54.374 | 0.84764 | 114.24 | 1.5059 | 0 | 17868 | 8663.9 | 12004 | 43903 | 0.02556 | 1 | 1859.7 | 48.393 | 26.025 | 17.826 | 50.363 | 46.533 | 25.71 | 1855 | 1.5788 | 1.1064 | 17.773 | 12.052 | 34.563 | 16.819 | 1.1115 | 0.77902
2018-03-27 00:35 | 336.68 | 5.8226 | 14354 | 247.53 | 5.803 | 810000 | 247.53 | 5.803 | 781000 | 2.5723 | 0.044485 | 97.383 | 1.7 | 97.658 | 43.409 | 2.2907 | 3384.4 | 3270 | 239000 | 5797.1 | 618000 | 870000 | 196000 | 5808.1 | 650000 | 0.42975 | 0.44512 | 0.70556 | 0.99562 | 0.043099 | 0.060563 | 0.71049 | 0.061902 | 0.73519 | 0.99662 | 54.434 | 0.84756 | 114.32 | 1.5069 | 0 | 17866 | 8684 | 12001 | 43884 | 0.025533 | 1 | 1855.1 | 48.441 | 26.016 | 17.838 | 50.394 | 46.533 | 25.705 | 1854.9 | 1.5992 | 1.113 | 17.774 | 12.053 | 34.563 | 16.819 | 1.111 | 0.77873
2018-03-27 00:36 | 306.38 | 5.2986 | 14636 | 225.25 | 5.2807 | 822000 | 225.25 | 5.2807 | 797000 | 2.4104 | 0.041686 | 97.548 | 1.7 | 97.907 | 47.978 | 2.2906 | 3727.2 | 3612.8 | 217000 | 5275.4 | 630000 | 851000 | 178000 | 5285.4 | 660000 | 0.42974 | 0.44511 | 0.70556 | 0.99562 | 0.043091 | 0.059455 | 0.71049 | 0.060818 | 0.73521 | 0.99662 | 54.425 | 0.84758 | 114.3 | 1.5068 | 0 | 17893 | 8691.3 | 12024 | 43980 | 0.025595 | 1 | 1863.8 | 48.435 | 26.024 | 17.846 | 50.401 | 46.535 | 25.707 | 1862.2 | 1.589 | 1.0709 | 17.773 | 12.052 | 34.563 | 16.819 | 1.1116 | 0.77911
2018-03-27 00:37 | 363.2 | 6.2811 | 14176 | 267.04 | 6.2599 | 802000 | 267.04 | 6.2599 | 771000 | 2.9531 | 0.051071 | 96.996 | 1.7 | 97.457 | 38.645 | 2.2904 | 3023.3 | 2909 | 258000 | 6253.6 | 610000 | 870000 | 211000 | 6265.5 | 644000 | 0.42986 | 0.44523 | 0.70559 | 0.99562 | 0.043079 | 0.06313 | 0.71052 | 0.064413 | 0.73527 | 0.99662 | 54.41 | 0.84758 | 114.28 | 1.5064 | 0 | 17881 | 8664.4 | 12000 | 43910 | 0.025561 | 1 | 1867.1 | 48.419 | 26.01 | 17.851 | 50.44 | 46.548 | 25.696 | 1865 | 1.5771 | 1.0798 | 17.773 | 12.052 | 34.563 | 16.819 | 1.1114 | 0.77899
2018-03-27 00:38 | 318.82 | 5.5137 | 14487 | 234.39 | 5.4951 | 816000 | 234.39 | 5.4951 | 789000 | 2.6859 | 0.046451 | 97.268 | 1.7 | 97.795 | 47.217 | 2.2908 | 3671.7 | 3557.4 | 226000 | 5489.6 | 624000 | 857000 | 185000 | 5500 | 655000 | 0.42973 | 0.4451 | 0.70555 | 0.99563 | 0.043105 | 0.06134 | 0.71048 | 0.062663 | 0.73517 | 0.99662 | 54.442 | 0.84755 | 114.33 | 1.507 | 0 | 17896 | 8677.5 | 12033 | 43959 | 0.025596 | 1 | 1850.6 | 48.446 | 26.014 | 17.858 | 50.398 | 46.559 | 25.697 | 1849.3 | 1.5773 | 1.1076 | 17.773 | 12.052 | 34.563 | 16.819 | 1.1114 | 0.77898
2018-03-27 00:39 | 347.36 | 6.0073 | 14285 | 255.42 | 5.987 | 806000 | 255.42 | 5.987 | 777000 | 2.7275 | 0.047169 | 97.225 | 1.7 | 97.573 | 41.635 | 2.2902 | 3246.9 | 3132.6 | 246000 | 5981 | 615000 | 865000 | 202000 | 5992.3 | 647000 | 0.42996 | 0.44533 | 0.70562 | 0.99563 | 0.043066 | 0.061586 | 0.71055 | 0.062901 | 0.73533 | 0.99663 | 54.394 | 0.84759 | 114.26 | 1.5061 | 0 | 17872 | 8675.4 | 12007 | 43916 | 0.025566 | 1 | 1857.2 | 48.404 | 25.999 | 17.868 | 50.401 | 46.563 | 25.691 | 1858.2 | 1.5783 | 1.0898 | 17.773 | 12.052 | 34.563 | 16.819 | 1.1116 | 0.77909
2018-03-27 00:40 | 295.68 | 5.1136 | 14714 | 217.4 | 5.0963 | 826000 | 217.4 | 5.0963 | 801000 | 2.3584 | 0.040786 | 97.601 | 1.7 | 97.992 | 49.7 | 2.2905 | 3856.8 | 3742.5 | 210000 | 5091.2 | 634000 | 851000 | 172000 | 5100.8 | 663000 | 0.4299 | 0.44527 | 0.70558 | 0.99563 | 0.043092 | 0.059105 | 0.71052 | 0.060476 | 0.73524 | 0.99663 | 54.426 | 0.84755 | 114.3 | 1.5066 | 0 | 17864 | 8691.5 | 12022 | 43917 | 0.025583 | 1 | 1860.4 | 48.428 | 25.99 | 17.881 | 50.408 | 46.563 | 25.681 | 1858.7 | 1.5935 | 1.0728 | 17.774 | 12.053 | 34.563 | 16.819 | 1.1114 | 0.77896
2018-03-27 00:41 | 341.04 | 5.898 | 14337 | 250.76 | 5.8781 | 809000 | 250.76 | 5.8781 | 780000 | 2.7808 | 0.048091 | 97.171 | 1.7 | 97.632 | 41.835 | 2.2905 | 3264.6 | 3150.3 | 242000 | 5872.2 | 618000 | 861000 | 198000 | 5883.3 | 650000 | 0.42997 | 0.44534 | 0.7056 | 0.99563 | 0.043092 | 0.061975 | 0.71053 | 0.063284 | 0.73525 | 0.99663 | 54.426 | 0.84753 | 114.3 | 1.5065 | 0 | 17867 | 8672.9 | 11991 | 43881 | 0.025559 | 1 | 1861.3 | 48.425 | 25.975 | 17.891 | 50.407 | 46.563 | 25.664 | 1859.5 | 1.6001 | 1.0736 | 17.774 | 12.053 | 34.563 | 16.819 | 1.1115 | 0.77904
2018-03-27 00:42 | 362.57 | 6.2703 | 14112 | 266.6 | 6.2492 | 798000 | 266.6 | 6.2492 | 768000 | 2.9873 | 0.051663 | 96.961 | 1.7 | 97.447 | 38.786 | 2.2904 | 3034.4 | 2920.1 | 257000 | 6242.9 | 608000 | 873000 | 211000 | 6254.8 | 641000 | 0.43 | 0.44538 | 0.70561 | 0.99563 | 0.043084 | 0.063368 | 0.71054 | 0.064646 | 0.73528 | 0.99663 | 54.416 | 0.84754 | 114.29 | 1.5064 | 0 | 17871 | 8662.2 | 12026 | 43920 | 0.025584 | 1 | 1851.7 | 48.417 | 25.974 | 17.889 | 50.385 | 46.568 | 25.665 | 1850 | 1.5998 | 1.1051 | 17.774 | 12.053 | 34.563 | 16.819 | 1.1115 | 0.77904
2018-03-27 00:43 | 335.61 | 5.8041 | 14345 | 246.81 | 5.7846 | 808000 | 246.81 | 5.7846 | 780000 | 2.6383 | 0.045627 | 97.316 | 1.7 | 97.673 | 42.25 | 2.29 | 3292.2 | 3177.9 | 238000 | 5778.8 | 617000 | 863000 | 195000 | 5789.7 | 649000 | 0.43018 | 0.44556 | 0.70566 | 0.99564 | 0.043053 | 0.060968 | 0.71059 | 0.062296 | 0.73541 | 0.99664 | 54.377 | 0.84758 | 114.24 | 1.5057 | 0 | 17885 | 8678.9 | 12014 | 43938 | 0.025601 | 1 | 1850.1 | 48.383 | 25.963 | 17.897 | 50.433 | 46.571 | 25.658 | 1850.9 | 1.5913 | 1.1021 | 17.775 | 12.053 | 34.563 | 16.819 | 1.1111 | 0.77874
2018-03-27 00:44 | 330.29 | 5.7121 | 14375 | 242.88 | 5.6929 | 810000 | 242.88 | 5.6929 | 782000 | 2.7129 | 0.046917 | 97.24 | 1.7 | 97.685 | 46.937 | 2.2903 | 3647.4 | 3533 | 234000 | 5687.2 | 619000 | 858000 | 192000 | 5697.9 | 650000 | 0.4301 | 0.44548 | 0.70563 | 0.99564 | 0.043073 | 0.061495 | 0.71056 | 0.062813 | 0.73533 | 0.99664 | 54.402 | 0.84755 | 114.27 | 1.5061 | 0 | 17905 | 8676.1 | 12008 | 43947 | 0.025574 | 1 | 1845 | 48.403 | 25.964 | 17.909 | 50.38 | 46.577 | 25.648 | 1844.3 | 1.5729 | 1.0989 | 17.775 | 12.053 | 34.563 | 16.819 | 1.111 | 0.77869
2018-03-27 00:45 | 346.91 | 5.9994 | 14280 | 255.07 | 5.9793 | 806000 | 255.07 | 5.9793 | 777000 | 2.6855 | 0.046444 | 97.268 | 1.7 | 97.577 | 41.499 | 2.2904 | 3239.1 | 3124.8 | 246000 | 5973.3 | 615000 | 873000 | 202000 | 5984.6 | 648000 | 0.43009 | 0.44546 | 0.70561 | 0.99564 | 0.043093 | 0.061328 | 0.71054 | 0.06265 | 0.73527 | 0.99664 | 54.427 | 0.84751 | 114.3 | 1.5064 | 0 | 17882 | 8676.8 | 12019 | 43942 | 0.025579 | 1 | 1861.9 | 48.42 | 25.949 | 17.916 | 50.382 | 46.59 | 25.641 | 1857.2 | 1.5663 | 1.0858 | 17.774 | 12.053 | 34.563 | 16.819 | 1.1114 | 0.77898
2018-03-27 00:46 | 325.31 | 5.6259 | 14411 | 239.22 | 5.607 | 811000 | 239.22 | 5.607 | 784000 | 2.6369 | 0.045602 | 97.318 | 1.7 | 97.752 | 44.035 | 2.2902 | 3428.4 | 3314.1 | 231000 | 5601.4 | 621000 | 852000 | 189000 | 5612 | 652000 | 0.43025 | 0.44563 | 0.70566 | 0.99565 | 0.043073 | 0.060978 | 0.71059 | 0.062307 | 0.73536 | 0.99665 | 54.403 | 0.84752 | 114.27 | 1.506 | 0 | 17871 | 8679.7 | 11999 | 43908 | 0.025552 | 1 | 1849 | 48.397 | 25.931 | 17.922 | 50.428 | 46.592 | 25.621 | 1847.8 | 1.5839 | 1.0906 | 17.775 | 12.053 | 34.563 | 16.819 | 1.1112 | 0.77887
2018-03-27 00:47 | 304.12 | 5.2595 | 14635 | 223.58 | 5.2419 | 823000 | 223.58 | 5.2419 | 797000 | 2.3746 | 0.041067 | 97.584 | 1.7 | 97.918 | 48.998 | 2.2908 | 3806.9 | 3692.5 | 216000 | 5236.6 | 631000 | 860000 | 177000 | 5246.5 | 661000 | 0.43012 | 0.44549 | 0.70559 | 0.99565 | 0.043123 | 0.059245 | 0.71052 | 0.060615 | 0.73519 | 0.99665 | 54.464 | 0.84744 | 114.35 | 1.5069 | 0 | 17896 | 8693.5 | 12032 | 43987 | 0.025613 | 1 | 1858.3 | 48.444 | 25.916 | 17.93 | 50.403 | 46.593 | 25.611 | 1856.9 | 1.5802 | 1.0747 | 17.775 | 12.053 | 34.564 | 16.819 | 1.1115 | 0.77906
2018-03-27 00:48 | 357.65 | 6.1852 | 14201 | 262.99 | 6.1645 | 803000 | 262.99 | 6.1645 | 773000 | 2.9577 | 0.051151 | 96.991 | 1.7 | 97.482 | 40.811 | 2.2903 | 3187.4 | 3073 | 254000 | 6158.3 | 612000 | 866000 | 208000 | 6170 | 645000 | 0.43031 | 0.4457 | 0.70565 | 0.99565 | 0.043088 | 0.063171 | 0.71058 | 0.064454 | 0.73533 | 0.99665 | 54.42 | 0.84748 | 114.29 | 1.5061 | 0 | 17910 | 8662.6 | 12007 | 43953 | 0.025593 | 1 | 1857.2 | 48.405 | 25.905 | 17.936 | 50.417 | 46.593 | 25.595 | 1857.4 | 1.5599 | 1.0776 | 17.774 | 12.053 | 34.564 | 16.819 | 1.1119 | 0.77935
2018-03-27 00:49 | 355.1 | 6.1411 | 14221 | 261.13 | 6.1206 | 804000 | 261.13 | 6.1206 | 774000 | 2.8782 | 0.049776 | 97.072 | 1.7 | 97.515 | 40.01 | 2.2902 | 3126.3 | 3012 | 252000 | 6114.4 | 612000 | 870000 | 206000 | 6126 | 645000 | 0.4304 | 0.44579 | 0.70567 | 0.99566 | 0.043086 | 0.06263 | 0.7106 | 0.063924 | 0.73535 | 0.99666 | 54.418 | 0.84747 | 114.29 | 1.506 | 0 | 17879 | 8668.2 | 12005 | 43905 | 0.025577 | 1 | 1861 | 48.4 | 25.888 | 17.945 | 50.423 | 46.593 | 25.582 | 1859.6 | 1.5651 | 1.1122 | 17.775 | 12.054 | 34.564 | 16.819 | 1.1114 | 0.77898
2018-03-27 00:50 | 304.93 | 5.2735 | 14578 | 224.16 | 5.256 | 820000 | 224.16 | 5.256 | 795000 | 2.382 | 0.041194 | 97.577 | 1.7 | 97.913 | 47.549 | 2.291 | 3701.5 | 3587 | 216000 | 5250.7 | 629000 | 853000 | 177000 | 5260.6 | 659000 | 0.43021 | 0.44559 | 0.70557 | 0.99567 | 0.043159 | 0.05933 | 0.7105 | 0.060699 | 0.7351 | 0.99667 | 54.509 | 0.84734 | 114.41 | 1.5075 | 0 | 17881 | 8691.6 | 12026 | 43955 | 0.025617 | 1 | 1848.9 | 48.47 | 25.865 | 17.955 | 50.386 | 46.593 | 25.558 | 1848.6 | 1.5862 | 1.1001 | 17.775 | 12.053 | 34.564 | 16.82 | 1.112 | 0.77943
2018-03-27 00:51 | 302.46 | 5.2307 | 14619 | 222.42 | 5.2133 | 821000 | 222.42 | 5.2133 | 796000 | 2.4419 | 0.04223 | 97.516 | 1.7 | 97.93 | 48.938 | 2.2903 | 3799.5 | 3685.2 | 215000 | 5208.1 | 630000 | 845000 | 176000 | 5217.9 | 659000 | 0.43063 | 0.44603 | 0.70569 | 0.99567 | 0.043098 | 0.059681 | 0.71062 | 0.06104 | 0.73536 | 0.99667 | 54.433 | 0.84739 | 114.31 | 1.506 | 0 | 17870 | 8688.6 | 12017 | 43934 | 0.025599 | 1 | 1853.2 | 48.4 | 25.827 | 17.959 | 50.387 | 46.596 | 25.526 | 1851.1 | 1.5859 | 1.0605 | 17.774 | 12.053 | 34.564 | 16.82 | 1.1127 | 0.77986
2018-03-27 00:52 | 347.69 | 6.0129 | 14250 | 255.64 | 5.993 | 806000 | 255.64 | 5.993 | 776000 | 2.902 | 0.050188 | 97.048 | 1.7 | 97.569 | 41.134 | 2.2907 | 3216.1 | 3101.6 | 247000 | 5987 | 615000 | 866000 | 202000 | 5998.3 | 647000 | 0.43059 | 0.44598 | 0.70565 | 0.99568 | 0.043141 | 0.062845 | 0.71058 | 0.064138 | 0.73522 | 0.99668 | 54.487 | 0.84731 | 114.38 | 1.5068 | 0 | 17897 | 8665.1 | 12022 | 43954 | 0.025612 | 1 | 1856.7 | 48.437 | 25.798 | 17.975 | 50.437 | 46.615 | 25.494 | 1853.6 | 1.581 | 1.0751 | 17.775 | 12.054 | 34.565 | 16.82 | 1.1124 | 0.77969
2018-03-27 00:53 | 342.65 | 5.9258 | 14259 | 251.93 | 5.9062 | 806000 | 251.93 | 5.9062 | 777000 | 2.7136 | 0.046929 | 97.239 | 1.7 | 97.611 | 41.182 | 2.2907 | 3219.2 | 3104.8 | 243000 | 5900.3 | 615000 | 860000 | 199000 | 5911.4 | 647000 | 0.43068 | 0.44608 | 0.70566 | 0.99569 | 0.043141 | 0.061566 | 0.71059 | 0.062887 | 0.73524 | 0.99669 | 54.487 | 0.84729 | 114.38 | 1.5067 | 0 | 17887 | 8676.3 | 12013 | 43926 | 0.025555 | 1 | 1847.3 | 48.433 | 25.778 | 17.975 | 50.428 | 46.613 | 25.473 | 1848 | 1.569 | 1.0968 | 17.775 | 12.054 | 34.565 | 16.82 | 1.1127 | 0.77987
2018-03-27 00:54 | 319.69 | 5.5288 | 14461 | 235.04 | 5.5105 | 815000 | 235.04 | 5.5105 | 788000 | 2.5279 | 0.043718 | 97.428 | 1.7 | 97.787 | 46.305 | 2.2908 | 3606.6 | 3492.2 | 227000 | 5504.9 | 624000 | 856000 | 186000 | 5515.4 | 655000 | 0.43064 | 0.44604 | 0.70564 | 0.99569 | 0.043154 | 0.060316 | 0.71057 | 0.061664 | 0.73519 | 0.99669 | 54.502 | 0.84727 | 114.4 | 1.5069 | 0 | 17879 | 8684.3 | 12006 | 43930 | 0.025572 | 1 | 1849.5 | 48.446 | 25.776 | 17.982 | 50.449 | 46.611 | 25.468 | 1847.9 | 1.5818 | 1.0882 | 17.775 | 12.054 | 34.565 | 16.82 | 1.1129 | 0.78003
2018-03-27 00:55 | 312.14 | 5.3981 | 14507 | 229.48 | 5.3803 | 817000 | 229.48 | 5.3803 | 791000 | 2.5487 | 0.044077 | 97.407 | 1.7 | 97.85 | 46.823 | 2.2908 | 3645.5 | 3531.1 | 221000 | 5374.9 | 626000 | 853000 | 181000 | 5385 | 656000 | 0.43071 | 0.4461 | 0.70565 | 0.99569 | 0.043156 | 0.06046 | 0.71058 | 0.061805 | 0.7352 | 0.99669 | 54.506 | 0.84725 | 114.4 | 1.5069 | 0 | 17889 | 8684 | 11994 | 43932 | 0.025577 | 1 | 1848.2 | 48.445 | 25.76 | 17.995 | 50.391 | 46.621 | 25.453 | 1846.2 | 1.5829 | 1.0758 | 17.775 | 12.054 | 34.565 | 16.82 | 1.1133 | 0.78028
2018-03-27 00:56 | 372.35 | 6.4394 | 14069 | 273.74 | 6.4182 | 798000 | 273.74 | 6.4182 | 767000 | 3.0377 | 0.052535 | 96.91 | 1.7 | 97.375 | 37.431 | 2.2909 | 2938.7 | 2824.2 | 264000 | 6411.8 | 607000 | 877000 | 216000 | 6423.9 | 641000 | 0.43076 | 0.44616 | 0.70564 | 0.9957 | 0.04317 | 0.063795 | 0.71058 | 0.065069 | 0.73516 | 0.9967 | 54.524 | 0.84721 | 114.43 | 1.5071 | 0 | 17898 | 8660.2 | 12016 | 43933 | 0.025571 | 1 | 1864.2 | 48.455 | 25.736 | 17.993 | 50.414 | 46.623 | 25.432 | 1860.7 | 1.5717 | 1.0967 | 17.775 | 12.054 | 34.565 | 16.82 | 1.1133 | 0.78028
2018-03-27 00:57 | 373.63 | 6.4615 | 14040 | 274.71 | 6.4402 | 797000 | 274.71 | 6.4402 | 765000 | 3.041 | 0.052591 | 96.906 | 1.7 | 97.356 | 37.675 | 2.2906 | 2955.2 | 2840.8 | 265000 | 6433.7 | 606000 | 877000 | 217000 | 6445.9 | 640000 | 0.43092 | 0.44632 | 0.70569 | 0.9957 | 0.043151 | 0.063799 | 0.71062 | 0.065072 | 0.73525 | 0.9967 | 54.499 | 0.84722 | 114.39 | 1.5066 | 0 | 17891 | 8659.7 | 12000 | 43880 | 0.025556 | 1 | 1855.3 | 48.431 | 25.719 | 18.002 | 50.447 | 46.623 | 25.411 | 1855.1 | 1.5642 | 1.1257 | 17.775 | 12.054 | 34.565 | 16.82 | 1.1134 | 0.78035
2018-03-27 00:58 | 342.17 | 5.9174 | 14253 | 251.61 | 5.8979 | 805000 | 251.61 | 5.8979 | 776000 | 2.8031 | 0.048477 | 97.148 | 1.7 | 97.605 | 42.301 | 2.2904 | 3302.5 | 3188.1 | 243000 | 5892 | 615000 | 863000 | 199000 | 5903.2 | 647000 | 0.43107 | 0.44648 | 0.70573 | 0.99571 | 0.043133 | 0.062168 | 0.71066 | 0.063474 | 0.73533 | 0.99671 | 54.477 | 0.84723 | 114.36 | 1.5062 | 0 | 17910 | 8670 | 12026 | 43950 | 0.025592 | 1 | 1844.3 | 48.409 | 25.702 | 18.001 | 50.349 | 46.625 | 25.395 | 1845 | 1.5638 | 1.1143 | 17.776 | 12.054 | 34.566 | 16.82 | 1.1131 | 0.78016
2018-03-27 00:59 | 303.71 | 5.2524 | 14607 | 223.37 | 5.2351 | 821000 | 223.37 | 5.2351 | 795000 | 2.4179 | 0.041816 | 97.54 | 1.7 | 97.923 | 48.151 | 2.29 | 3739 | 3624.7 | 215000 | 5229.9 | 629000 | 852000 | 177000 | 5239.8 | 659000 | 0.43126 | 0.44667 | 0.70579 | 0.99571 | 0.043094 | 0.059517 | 0.71072 | 0.060878 | 0.73548 | 0.99671 | 54.428 | 0.84728 | 114.3 | 1.5054 | 0 | 17898 | 8690.3 | 12021 | 43964 | 0.025599 | 1 | 1853.1 | 48.368 | 25.698 | 18.012 | 50.335 | 46.632 | 25.392 | 1850.8 | 1.5598 | 1.0886 | 17.778 | 12.055 | 34.566 | 16.82 | 1.1123 | 0.77959
2018-03-27 01:00 | 321.39 | 5.5581 | 14470 | 236.42 | 5.5398 | 814000 | 236.42 | 5.5398 | 787000 | 2.5848 | 0.044701 | 97.37 | 1.7 | 97.781 | 45.406 | 2.2897 | 3530.9 | 3416.6 | 228000 | 5534.3 | 623000 | 851000 | 187000 | 5544.7 | 654000 | 0.43136 | 0.44678 | 0.70584 | 0.99571 | 0.043065 | 0.060622 | 0.71076 | 0.061958 | 0.73559 | 0.99671 | 54.393 | 0.84733 | 114.25 | 1.5048 | 0 | 17860 | 8682.1 | 11996 | 43899 | 0.025558 | 1 | 1852 | 48.339 | 25.7 | 18.022 | 50.34 | 46.638 | 25.389 | 1852.6 | 1.5792 | 1.0707 | 17.779 | 12.056 | 34.566 | 16.82 | 1.1115 | 0.77901
2018-03-27 01:01 | 359.45 | 6.2163 | 14131 | 264.3 | 6.1959 | 800000 | 264.3 | 6.1959 | 770000 | 2.8153 | 0.048687 | 97.136 | 1.7 | 97.471 | 39.175 | 2.2905 | 3067.7 | 2953.3 | 255000 | 6189.6 | 609000 | 876000 | 209000 | 6201.3 | 643000 | 0.43104 | 0.44645 | 0.70571 | 0.99571 | 0.043143 | 0.06226 | 0.71064 | 0.063565 | 0.7353 | 0.99671 | 54.489 | 0.84721 | 114.38 | 1.5064 | 0 | 17894 | 8669.7 | 12032 | 43950 | 0.025593 | 1 | 1853.4 | 48.419 | 25.699 | 18.029 | 50.38 | 46.653 | 25.386 | 1849.7 | 1.5872 | 1.0963 | 17.779 | 12.056 | 34.566 | 16.82 | 1.1118 | 0.77923
2018-03-27 01:02 | 316.97 | 5.4816 | 14495 | 233.07 | 5.4636 | 816000 | 233.07 | 5.4636 | 790000 | 2.5955 | 0.044887 | 97.36 | 1.7 | 97.822 | 45.286 | 2.2905 | 3527.6 | 3413.2 | 225000 | 5458.1 | 625000 | 853000 | 184000 | 5468.5 | 656000 | 0.43111 | 0.44652 | 0.70573 | 0.99571 | 0.043136 | 0.060762 | 0.71066 | 0.062099 | 0.73533 | 0.99671 | 54.48 | 0.84722 | 114.37 | 1.5062 | 0 | 17876 | 8680.9 | 12016 | 43930 | 0.025593 | 1 | 1854.9 | 48.41 | 25.692 | 18.035 | 50.412 | 46.653 | 25.379 | 1853 | 1.5776 | 1.0896 | 17.777 | 12.055 | 34.566 | 16.82 | 1.1125 | 0.77972
2018-03-27 01:03 | 379.03 | 6.555 | 13984 | 278.73 | 6.5334 | 794000 | 278.73 | 6.5334 | 762000 | 3.0679 | 0.053056 | 96.879 | 1.7 | 97.313 | 36.566 | 2.2903 | 2869.9 | 2755.5 | 269000 | 6526.9 | 603000 | 878000 | 220000 | 6539.2 | 637000 | 0.4312 | 0.44662 | 0.70575 | 0.99571 | 0.043129 | 0.063964 | 0.71068 | 0.065232 | 0.73537 | 0.99671 | 54.472 | 0.84721 | 114.36 | 1.506 | 0 | 17879 | 8657.4 | 12017 | 43917 | 0.02557 | 1 | 1852.6 | 48.4 | 25.677 | 18.032 | 50.376 | 46.653 | 25.363 | 1852.5 | 1.5864 | 1.0992 | 17.777 | 12.055 | 34.566 | 16.82 | 1.1126 | 0.77982
2018-03-27 01:04 | 371 | 6.4161 | 14005 | 272.75 | 6.395 | 795000 | 272.75 | 6.395 | 764000 | 3.0944 | 0.053514 | 96.852 | 1.7 | 97.37 | 37.501 | 2.291 | 2944.8 | 2830.3 | 263000 | 6388.6 | 604000 | 868000 | 216000 | 6400.7 | 638000 | 0.43096 | 0.44637 | 0.70566 | 0.99572 | 0.043185 | 0.064195 | 0.71059 | 0.065461 | 0.73516 | 0.99672 | 54.541 | 0.84714 | 114.45 | 1.5072 | 0 | 17913 | 8655.9 | 11998 | 43920 | 0.025571 | 1 | 1845.1 | 48.457 | 25.68 | 18.044 | 50.377 | 46.653 | 25.368 | 1844.3 | 1.5763 | 1.13 | 17.777 | 12.055 | 34.566 | 16.82 | 1.1133 | 0.7803
2018-03-27 01:05 | 375.27 | 6.49 | 14015 | 275.98 | 6.4686 | 795000 | 275.98 | 6.4686 | 763000 | 2.9657 | 0.051289 | 96.983 | 1.7 | 97.345 | 36.966 | 2.2902 | 2898.9 | 2784.5 | 266000 | 6462.2 | 604000 | 881000 | 218000 | 6474.4 | 638000 | 0.43122 | 0.44664 | 0.70577 | 0.99571 | 0.043116 | 0.063256 | 0.7107 | 0.064539 | 0.73541 | 0.99671 | 54.455 | 0.84724 | 114.33 | 1.5058 | 0 | 17862 | 8662.8 | 12017 | 43910 | 0.025578 | 1 | 1854.4 | 48.388 | 25.685 | 18.054 | 50.417 | 46.654 | 25.379 | 1852.5 | 1.5705 | 1.135 | 17.777 | 12.055 | 34.566 | 16.82 | 1.1132 | 0.78026
2018-03-27 01:06 | 338.45 | 5.8532 | 14323 | 248.87 | 5.834 | 809000 | 248.87 | 5.834 | 780000 | 2.7636 | 0.047794 | 97.189 | 1.7 | 97.644 | 42.613 | 2.2904 | 3325.9 | 3211.5 | 240000 | 5828.1 | 618000 | 859000 | 197000 | 5839.1 | 649000 | 0.43108 | 0.44649 | 0.70573 | 0.99571 | 0.043132 | 0.061899 | 0.71066 | 0.063211 | 0.73534 | 0.99671 | 54.476 | 0.84723 | 114.36 | 1.5062 | 0 | 17881 | 8672.2 | 12026 | 43932 | 0.025592 | 1 | 1854.6 | 48.408 | 25.7 | 18.057 | 50.351 | 46.662 | 25.384 | 1853.3 | 1.5951 | 1.1141 | 17.778 | 12.055 | 34.566 | 16.82 | 1.1125 | 0.77972
2018-03-27 01:07 | 324.6 | 5.6137 | 14400 | 238.68 | 5.5952 | 812000 | 238.68 | 5.5952 | 785000 | 2.5704 | 0.044452 | 97.385 | 1.7 | 97.743 | 45.677 | 2.2905 | 3557.6 | 3443.2 | 230000 | 5589.6 | 621000 | 867000 | 189000 | 5600.2 | 652000 | 0.4311 | 0.44651 | 0.70572 | 0.99571 | 0.043141 | 0.060596 | 0.71065 | 0.061937 | 0.73531 | 0.99671 | 54.487 | 0.84721 | 114.38 | 1.5063 | 0 | 17870 | 8682.5 | 12016 | 43912 | 0.025583 | 1 | 1845.7 | 48.414 | 25.689 | 18.065 | 50.391 | 46.679 | 25.381 | 1844.6 | 1.5868 | 1.0966 | 17.777 | 12.055 | 34.566 | 16.82 | 1.1125 | 0.77977
2018-03-27 01:08 | 322.85 | 5.5833 | 14412 | 237.35 | 5.565 | 813000 | 237.35 | 5.565 | 786000 | 2.5863 | 0.044728 | 97.369 | 1.7 | 97.768 | 44.346 | 2.291 | 3461.7 | 3347.2 | 229000 | 5559.5 | 622000 | 852000 | 188000 | 5570 | 653000 | 0.4311 | 0.44651 | 0.70568 | 0.99572 | 0.043188 | 0.060748 | 0.71061 | 0.062089 | 0.73517 | 0.99672 | 54.546 | 0.8471 | 114.45 | 1.5071 | 0 | 17868 | 8681 | 12011 | 43917 | 0.025561 | 1 | 1846.9 | 48.454 | 25.647 | 18.074 | 50.397 | 46.681 | 25.345 | 1846.4 | 1.5917 | 1.0847 | 17.777 | 12.055 | 34.566 | 16.821 | 1.1133 | 0.78029
2018-03-27 01:09 | 327.41 | 5.6622 | 14375 | 240.7 | 5.6437 | 812000 | 240.7 | 5.6437 | 784000 | 2.7391 | 0.04737 | 97.214 | 1.7 | 97.725 | 44.33 | 2.2909 | 3460.3 | 3345.8 | 232000 | 5638 | 621000 | 853000 | 190000 | 5648.7 | 652000 | 0.43114 | 0.44655 | 0.70569 | 0.99573 | 0.043188 | 0.061786 | 0.71062 | 0.063105 | 0.73518 | 0.99673 | 54.546 | 0.84709 | 114.45 | 1.5071 | 0 | 17831 | 8672.3 | 12035 | 43902 | 0.025575 | 1 | 1849.5 | 48.452 | 25.639 | 18.083 | 50.438 | 46.682 | 25.329 | 1845.4 | 1.6159 | 1.0727 | 17.776 | 12.054 | 34.566 | 16.821 | 1.114 | 0.78077
2018-03-27 01:10 | 378.83 | 6.5515 | 13980 | 278.55 | 6.5301 | 794000 | 278.55 | 6.5301 | 762000 | 2.9857 | 0.051635 | 96.963 | 1.7 | 97.315 | 36.456 | 2.2906 | 2863.9 | 2749.5 | 269000 | 6523.5 | 603000 | 883000 | 220000 | 6535.9 | 638000 | 0.4313 | 0.44672 | 0.70574 | 0.99573 | 0.043162 | 0.063437 | 0.71067 | 0.064718 | 0.73529 | 0.99673 | 54.513 | 0.84712 | 114.41 | 1.5065 | 0 | 17844 | 8661.5 | 12013 | 43863 | 0.025534 | 1 | 1852.2 | 48.423 | 25.628 | 18.089 | 50.377 | 46.682 | 25.323 | 1852.7 | 1.6311 | 1.108 | 17.777 | 12.055 | 34.566 | 16.821 | 1.1137 | 0.78059
2018-03-27 01:11 | 356.8 | 6.1705 | 14162 | 262.32 | 6.1502 | 802000 | 262.32 | 6.1502 | 772000 | 2.9332 | 0.050726 | 97.016 | 1.7 | 97.496 | 39.512 | 2.2908 | 3096 | 2981.5 | 253000 | 6144.1 | 611000 | 870000 | 207000 | 6155.7 | 644000 | 0.4311 | 0.44651 | 0.70569 | 0.99572 | 0.043179 | 0.063093 | 0.71062 | 0.064383 | 0.7352 | 0.99672 | 54.535 | 0.84712 | 114.44 | 1.507 | 0 | 17859 | 8665 | 11998 | 43877 | 0.025534 | 1 | 1854.3 | 48.446 | 25.655 | 18.096 | 50.387 | 46.683 | 25.341 | 1853.1 | 1.6217 | 1.1304 | 17.777 | 12.055 | 34.566 | 16.821 | 1.1138 | 0.78064
2018-03-27 01:12 | 347.43 | 6.0085 | 14210 | 255.48 | 5.9888 | 803000 | 255.48 | 5.9888 | 774000 | 2.8719 | 0.049667 | 97.078 | 1.7 | 97.56 | 41.52 | 2.2904 | 3243.7 | 3129.3 | 246000 | 5982.8 | 613000 | 865000 | 202000 | 5994.1 | 645000 | 0.43124 | 0.44665 | 0.70575 | 0.99572 | 0.043137 | 0.062641 | 0.71068 | 0.063937 | 0.73535 | 0.99672 | 54.482 | 0.84719 | 114.37 | 1.5061 | 0 | 17900 | 8667.9 | 11995 | 43915 | 0.02556 | 1 | 1844.5 | 48.405 | 25.663 | 18.1 | 50.379 | 46.683 | 25.346 | 1844.2 | 1.5971 | 1.1063 | 17.777 | 12.055 | 34.566 | 16.821 | 1.1136 | 0.7805
2018-03-27 01:13 | 340.78 | 5.8935 | 14304 | 250.53 | 5.8741 | 809000 | 250.53 | 5.8741 | 780000 | 2.5319 | 0.043786 | 97.424 | 1.7 | 97.615 | 43.046 | 2.291 | 3364 | 3249.5 | 242000 | 5868.2 | 618000 | 866000 | 198000 | 5879.3 | 650000 | 0.431 | 0.44641 | 0.70566 | 0.99572 | 0.043189 | 0.060379 | 0.7106 | 0.061727 | 0.73515 | 0.99672 | 54.546 | 0.84712 | 114.46 | 1.5072 | 0 | 17871 | 8683.4 | 12004 | 43914 | 0.025567 | 1 | 1854.8 | 48.459 | 25.669 | 18.114 | 50.404 | 46.683 | 25.356 | 1853 | 1.5813 | 1.1137 | 17.777 | 12.055 | 34.566 | 16.821 | 1.1132 | 0.78026
2018-03-27 01:14 | 319.47 | 5.5249 | 14456 | 234.88 | 5.5068 | 815000 | 234.88 | 5.5068 | 788000 | 2.7772 | 0.048029 | 97.175 | 1.7 | 97.782 | 47.58 | 2.2907 | 3702.4 | 3587.9 | 227000 | 5501.3 | 624000 | 855000 | 186000 | 5511.7 | 654000 | 0.43117 | 0.44658 | 0.70571 | 0.99572 | 0.043165 | 0.062022 | 0.71064 | 0.063334 | 0.73525 | 0.99672 | 54.517 | 0.84714 | 114.41 | 1.5066 | 0 | 17896 | 8672.4 | 12007 | 43934 | 0.025566 | 1 | 1848.5 | 48.431 | 25.652 | 18.121 | 50.366 | 46.683 | 25.347 | 1845.7 | 1.5793 | 1.0881 | 17.776 | 12.054 | 34.566 | 16.821 | 1.1138 | 0.78067
2018-03-27 01:15 | 370.62 | 6.4095 | 14020 | 272.47 | 6.3885 | 796000 | 272.47 | 6.3885 | 765000 | 2.8913 | 0.050003 | 97.059 | 1.7 | 97.358 | 39.986 | 2.291 | 3132.8 | 3018.3 | 263000 | 6382.1 | 605000 | 882000 | 215000 | 6394.2 | 639000 | 0.43115 | 0.44656 | 0.70568 | 0.99573 | 0.043193 | 0.062823 | 0.71061 | 0.064119 | 0.73517 | 0.99673 | 54.551 | 0.84708 | 114.46 | 1.5071 | 0 | 17864 | 8666.6 | 11983 | 43862 | 0.025507 | 1 | 1844.3 | 48.455 | 25.633 | 18.13 | 50.419 | 46.683 | 25.33 | 1843.7 | 1.5749 | 1.1044 | 17.776 | 12.054 | 34.566 | 16.821 | 1.1138 | 0.78064
2018-03-27 01:16 | 376.97 | 6.5193 | 14013 | 277.17 | 6.498 | 796000 | 277.17 | 6.498 | 764000 | 3.2687 | 0.05653 | 96.675 | 1.7 | 97.327 | 37.305 | 2.2907 | 2928.3 | 2813.8 | 267000 | 6491.5 | 605000 | 866000 | 219000 | 6503.8 | 639000 | 0.43133 | 0.44675 | 0.70573 | 0.99573 | 0.043168 | 0.065365 | 0.71066 | 0.066605 | 0.73527 | 0.99673 | 54.521 | 0.8471 | 114.42 | 1.5065 | 0 | 17882 | 8646.3 | 12025 | 43903 | 0.025573 | 1 | 1857.7 | 48.427 | 25.616 | 18.128 | 50.353 | 46.697 | 25.313 | 1854.8 | 1.5883 | 1.128 | 17.777 | 12.055 | 34.566 | 16.821 | 1.1138 | 0.78064
2018-03-27 01:17 | 325.61 | 5.6311 | 14393 | 239.44 | 5.6128 | 812000 | 239.44 | 5.6128 | 785000 | 2.5415 | 0.043952 | 97.415 | 1.7 | 97.74 | 44.792 | 2.2905 | 3492.7 | 3378.3 | 231000 | 5607.1 | 621000 | 864000 | 189000 | 5617.7 | 652000 | 0.43152 | 0.44694 | 0.70577 | 0.99574 | 0.043161 | 0.06042 | 0.7107 | 0.061766 | 0.73533 | 0.99674 | 54.512 | 0.84708 | 114.41 | 1.5062 | 0 | 17889 | 8684.5 | 11993 | 43929 | 0.025574 | 1 | 1844.4 | 48.412 | 25.581 | 18.137 | 50.363 | 46.7 | 25.278 | 1845.6 | 1.5797 | 1.1146 | 17.778 | 12.055 | 34.567 | 16.821 | 1.1134 | 0.78041
2018-03-27 01:18 | 331.96 | 5.7408 | 14334 | 244.05 | 5.7222 | 810000 | 244.05 | 5.7222 | 782000 | 2.5972 | 0.044916 | 97.358 | 1.7 | 97.694 | 42.986 | 2.2909 | 3359.9 | 3245.4 | 236000 | 5716.5 | 619000 | 860000 | 193000 | 5727.3 | 651000 | 0.43159 | 0.44701 | 0.70574 | 0.99576 | 0.043207 | 0.060842 | 0.71067 | 0.062182 | 0.7352 | 0.99676 | 54.569 | 0.84697 | 114.48 | 1.507 | 0 | 17858 | 8681.2 | 12025 | 43920 | 0.025585 | 1 | 1849 | 48.447 | 25.528 | 18.145 | 50.396 | 46.711 | 25.231 | 1846.5 | 1.5952 | 1.0876 | 17.778 | 12.055 | 34.567 | 16.821 | 1.1138 | 0.78067
2018-03-27 01:19 | 395.02 | 6.8315 | 13840 | 290.47 | 6.8094 | 788000 | 290.47 | 6.8094 | 755000 | 3.3876 | 0.058585 | 96.554 | 1.7 | 97.154 | 36.374 | 2.2906 | 2859.8 | 2745.3 | 280000 | 6802.6 | 597000 | 878000 | 230000 | 6815.5 | 633000 | 0.4319 | 0.44733 | 0.7058 | 0.99577 | 0.043189 | 0.066195 | 0.71073 | 0.067418 | 0.73531 | 0.99677 | 54.547 | 0.84695 | 114.45 | 1.5064 | 0 | 17876 | 8640.6 | 12015 | 43887 | 0.025547 | 1 | 1850.3 | 48.419 | 25.477 | 18.154 | 50.386 | 46.713 | 25.181 | 1847.8 | 1.6016 | 1.1076 | 17.778 | 12.056 | 34.567 | 16.821 | 1.1142 | 0.78094
2018-03-27 01:20 | 357.15 | 6.1765 | 14110 | 262.62 | 6.1566 | 800000 | 262.62 | 6.1566 | 770000 | 2.8649 | 0.049545 | 97.086 | 1.7 | 97.484 | 39.315 | 2.2906 | 3081.6 | 2967.1 | 253000 | 6150.4 | 609000 | 874000 | 208000 | 6162.1 | 642000 | 0.43206 | 0.4475 | 0.70582 | 0.99578 | 0.043193 | 0.062648 | 0.71075 | 0.063948 | 0.73533 | 0.99678 | 54.552 | 0.84691 | 114.45 | 1.5063 | 0 | 17892 | 8667.6 | 12048 | 43969 | 0.025605 | 1 | 1843.1 | 48.414 | 25.439 | 18.163 | 50.365 | 46.713 | 25.146 | 1843.2 | 1.5853 | 1.1479 | 17.779 | 12.056 | 34.568 | 16.821 | 1.1142 | 0.78093
2018-03-27 01:21 | 364.64 | 6.306 | 14067 | 268.09 | 6.2857 | 799000 | 268.09 | 6.2857 | 768000 | 2.8949 | 0.050065 | 97.055 | 1.7 | 97.429 | 38.085 | 2.291 | 2991.7 | 2877.2 | 259000 | 6279.4 | 608000 | 869000 | 212000 | 6291.3 | 641000 | 0.43203 | 0.44746 | 0.70578 | 0.99579 | 0.043229 | 0.062886 | 0.71072 | 0.064183 | 0.73522 | 0.99679 | 54.596 | 0.84683 | 114.51 | 1.5069 | 0 | 17885 | 8665 | 12011 | 43913 | 0.025565 | 1 | 1851.1 | 48.446 | 25.414 | 18.165 | 50.422 | 46.713 | 25.124 | 1848.5 | 1.569 | 1.1196 | 17.779 | 12.056 | 34.568 | 16.822 | 1.1146 | 0.78122
2018-03-27 01:22 | 332.75 | 5.7547 | 14294 | 244.66 | 5.7362 | 808000 | 244.66 | 5.7362 | 780000 | 2.6567 | 0.045945 | 97.297 | 1.7 | 97.676 | 43.523 | 2.2909 | 3402.2 | 3287.6 | 236000 | 5730.4 | 618000 | 862000 | 193000 | 5741.3 | 649000 | 0.43206 | 0.4475 | 0.70579 | 0.99579 | 0.043225 | 0.061266 | 0.71072 | 0.062597 | 0.73523 | 0.99679 | 54.592 | 0.84683 | 114.51 | 1.5068 | 0 | 17898 | 8677.5 | 12015 | 43966 | 0.025609 | 1 | 1839.2 | 48.441 | 25.409 | 18.17 | 50.38 | 46.718 | 25.107 | 1839.3 | 1.5729 | 1.1093 | 17.779 | 12.056 | 34.568 | 16.822 | 1.1149 | 0.7814
2018-03-27 01:23 | 348.32 | 6.0239 | 14229 | 256.12 | 6.0045 | 806000 | 256.12 | 6.0045 | 776000 | 2.9275 | 0.050628 | 97.022 | 1.7 | 97.563 | 40.928 | 2.2907 | 3204.4 | 3089.9 | 247000 | 5998.5 | 615000 | 869000 | 202000 | 6009.8 | 647000 | 0.43214 | 0.44758 | 0.70582 | 0.99579 | 0.043209 | 0.06309 | 0.71075 | 0.064381 | 0.7353 | 0.99679 | 54.571 | 0.84686 | 114.48 | 1.5065 | 0 | 17880 | 8664.4 | 12009 | 43914 | 0.025587 | 1 | 1853.7 | 48.423 | 25.407 | 18.178 | 50.374 | 46.716 | 25.099 | 1852.9 | 1.5775 | 1.1019 | 17.779 | 12.056 | 34.568 | 16.822 | 1.115 | 0.78149
2018-03-27 01:24 | 350.72 | 6.0653 | 14191 | 257.95 | 6.0458 | 803000 | 257.95 | 6.0458 | 773000 | 2.7251 | 0.047128 | 97.228 | 1.7 | 97.543 | 40.166 | 2.2901 | 3142.5 | 3028 | 249000 | 6039.8 | 612000 | 868000 | 204000 | 6051.2 | 645000 | 0.43239 | 0.44784 | 0.70591 | 0.99579 | 0.043155 | 0.061666 | 0.71084 | 0.062985 | 0.73551 | 0.99679 | 54.504 | 0.84693 | 114.39 | 1.5053 | 0 | 17871 | 8675.1 | 12019 | 43917 | 0.025567 | 1 | 1851.2 | 48.367 | 25.401 | 18.183 | 50.352 | 46.719 | 25.095 | 1847.6 | 1.5817 | 1.107 | 17.78 | 12.057 | 34.568 | 16.822 | 1.1141 | 0.7809
2018-03-27 01:25 | 317.97 | 5.4989 | 14539 | 233.86 | 5.4813 | 819000 | 233.86 | 5.4813 | 792000 | 2.7128 | 0.046915 | 97.24 | 1.7 | 97.82 | 45.593 | 2.2901 | 3551.2 | 3436.8 | 226000 | 5475.8 | 627000 | 853000 | 185000 | 5486.1 | 658000 | 0.43242 | 0.44787 | 0.70591 | 0.99579 | 0.043157 | 0.061583 | 0.71084 | 0.062904 | 0.7355 | 0.99679 | 54.507 | 0.84692 | 114.39 | 1.5053 | 0 | 17871 | 8674.3 | 12017 | 43927 | 0.025581 | 1 | 1863.8 | 48.368 | 25.392 | 18.184 | 50.327 | 46.736 | 25.085 | 1863.2 | 1.593 | 1.0927 | 17.782 | 12.058 | 34.568 | 16.822 | 1.1133 | 0.78028
2018-03-27 01:26 | 351.76 | 6.0834 | 14179 | 258.65 | 6.0638 | 803000 | 258.65 | 6.0638 | 774000 | 2.861 | 0.049479 | 97.089 | 1.7 | 97.534 | 40.047 | 2.2907 | 3138 | 3023.4 | 250000 | 6057.7 | 612000 | 863000 | 204000 | 6069.2 | 645000 | 0.43215 | 0.44759 | 0.70583 | 0.99579 | 0.043206 | 0.062635 | 0.71075 | 0.063937 | 0.73531 | 0.99679 | 54.568 | 0.84686 | 114.48 | 1.5064 | 0 | 17874 | 8666.4 | 12029 | 43926 | 0.025578 | 1 | 1848.6 | 48.421 | 25.407 | 18.189 | 50.345 | 46.742 | 25.086 | 1848.9 | 1.5936 | 1.0892 | 17.781 | 12.058 | 34.568 | 16.822 | 1.1138 | 0.78064
2018-03-27 01:27 | 308.87 | 5.3416 | 14586 | 227.18 | 5.3244 | 821000 | 227.18 | 5.3244 | 795000 | 2.3569 | 0.04076 | 97.602 | 1.7 | 97.878 | 47.943 | 2.29 | 3727.7 | 3613.3 | 219000 | 5319.1 | 629000 | 863000 | 180000 | 5329.1 | 659000 | 0.43233 | 0.44777 | 0.70591 | 0.99578 | 0.043146 | 0.059154 | 0.71084 | 0.060527 | 0.73552 | 0.99678 | 54.493 | 0.84696 | 114.37 | 1.5052 | 0 | 17868 | 8693.3 | 12014 | 43930 | 0.025569 | 1 | 1858.6 | 48.363 | 25.423 | 18.201 | 50.346 | 46.742 | 25.108 | 1855.9 | 1.6019 | 1.0961 | 17.781 | 12.057 | 34.568 | 16.822 | 1.1139 | 0.7807
2018-03-27 01:28 | 316.18 | 5.4679 | 14466 | 232.53 | 5.4503 | 815000 | 232.53 | 5.4503 | 789000 | 2.513 | 0.04346 | 97.444 | 1.7 | 97.819 | 45.723 | 2.2902 | 3561.8 | 3447.4 | 224000 | 5444.9 | 624000 | 850000 | 184000 | 5455.1 | 655000 | 0.43217 | 0.44761 | 0.70587 | 0.99578 | 0.04316 | 0.060228 | 0.7108 | 0.061578 | 0.73545 | 0.99678 | 54.511 | 0.84696 | 114.4 | 1.5056 | 0 | 17906 | 8685.4 | 11996 | 43950 | 0.025566 | 1 | 1845 | 48.382 | 25.443 | 18.201 | 50.342 | 46.742 | 25.128 | 1845.1 | 1.5806 | 1.0683 | 17.781 | 12.058 | 34.568 | 16.822 | 1.1132 | 0.78021
2018-03-27 01:29 | 327.81 | 5.6692 | 14368 | 241.05 | 5.6509 | 811000 | 241.05 | 5.6509 | 784000 | 2.7148 | 0.04695 | 97.238 | 1.7 | 97.726 | 43.772 | 2.2906 | 3418 | 3303.5 | 233000 | 5645.3 | 620000 | 855000 | 191000 | 5656 | 652000 | 0.43203 | 0.44746 | 0.70582 | 0.99578 | 0.043195 | 0.061631 | 0.71075 | 0.062953 | 0.73532 | 0.99678 | 54.554 | 0.84691 | 114.46 | 1.5063 | 0 | 17889 | 8675.7 | 12006 | 43925 | 0.025566 | 1 | 1848.6 | 48.417 | 25.444 | 18.208 | 50.415 | 46.742 | 25.128 | 1846 | 1.5657 | 1.0721 | 17.78 | 12.057 | 34.568 | 16.822 | 1.1136 | 0.78051
2018-03-27 01:30 | 341.01 | 5.8974 | 14282 | 250.77 | 5.8784 | 808000 | 250.77 | 5.8784 | 779000 | 2.7543 | 0.047632 | 97.198 | 1.7 | 97.612 | 42.924 | 2.2904 | 3352.4 | 3237.9 | 242000 | 5872.5 | 616000 | 869000 | 198000 | 5883.6 | 649000 | 0.43213 | 0.44757 | 0.70585 | 0.99578 | 0.043181 | 0.061886 | 0.71078 | 0.063202 | 0.73538 | 0.99678 | 54.537 | 0.84692 | 114.43 | 1.506 | 0 | 17905 | 8673.2 | 12006 | 43929 | 0.025582 | 1 | 1850.3 | 48.401 | 25.434 | 18.214 | 50.376 | 46.742 | 25.124 | 1849.5 | 1.573 | 1.1004 | 17.779 | 12.057 | 34.568 | 16.822 | 1.1143 | 0.78098
2018-03-27 01:31 | 325.94 | 5.6368 | 14391 | 239.7 | 5.6186 | 812000 | 239.7 | 5.6186 | 785000 | 2.5485 | 0.044074 | 97.407 | 1.7 | 97.741 | 44.196 | 2.2903 | 3447.2 | 3332.8 | 231000 | 5613 | 621000 | 861000 | 189000 | 5623.6 | 652000 | 0.43214 | 0.44758 | 0.70586 | 0.99578 | 0.043166 | 0.060474 | 0.71079 | 0.06182 | 0.73543 | 0.99678 | 54.519 | 0.84695 | 114.41 | 1.5058 | 0 | 17845 | 8684.1 | 11995 | 43866 | 0.025547 | 1 | 1847.6 | 48.388 | 25.445 | 18.217 | 50.352 | 46.742 | 25.132 | 1847 | 1.5797 | 1.0941 | 17.78 | 12.057 | 34.568 | 16.822 | 1.1138 | 0.78067
2018-03-27 01:32 | 319.49 | 5.5252 | 14449 | 235 | 5.5073 | 814000 | 235 | 5.5073 | 787000 | 2.4871 | 0.043012 | 97.47 | 1.7 | 97.788 | 46.096 | 2.2899 | 3587.3 | 3472.9 | 227000 | 5501.8 | 623000 | 854000 | 186000 | 5512.2 | 654000 | 0.43221 | 0.44765 | 0.7059 | 0.99577 | 0.043132 | 0.060025 | 0.71083 | 0.061378 | 0.73554 | 0.99677 | 54.476 | 0.84702 | 114.35 | 1.5051 | 0 | 17862 | 8686.3 | 11987 | 43897 | 0.025539 | 1 | 1848.8 | 48.356 | 25.46 | 18.216 | 50.368 | 46.742 | 25.147 | 1845.7 | 1.6112 | 1.0748 | 17.781 | 12.058 | 34.568 | 16.822 | 1.1132 | 0.78022
2018-03-27 01:33 | 345.55 | 5.9759 | 14228 | 254.11 | 5.9566 | 805000 | 254.11 | 5.9566 | 776000 | 2.9208 | 0.050513 | 97.029 | 1.7 | 97.582 | 41.176 | 2.2904 | 3220.6 | 3106.1 | 245000 | 5950.7 | 614000 | 860000 | 201000 | 5961.9 | 646000 | 0.43203 | 0.44747 | 0.70584 | 0.99577 | 0.043173 | 0.063009 | 0.71077 | 0.064301 | 0.73539 | 0.99677 | 54.527 | 0.84696 | 114.42 | 1.506 | 0 | 17881 | 8664.6 | 12017 | 43916 | 0.025548 | 1 | 1845 | 48.399 | 25.462 | 18.223 | 50.35 | 46.742 | 25.15 | 1846.5 | 1.5925 | 1.0842 | 17.781 | 12.057 | 34.568 | 16.821 | 1.1132 | 0.78022
2018-03-27 01:34 | 388.13 | 6.7123 | 13880 | 285.42 | 6.6907 | 789000 | 285.42 | 6.6907 | 757000 | 3.2268 | 0.055805 | 96.717 | 1.7 | 97.225 | 35.811 | 2.2904 | 2815.1 | 2700.7 | 275000 | 6684 | 599000 | 876000 | 226000 | 6696.6 | 634000 | 0.432 | 0.44744 | 0.70584 | 0.99577 | 0.04317 | 0.065083 | 0.71076 | 0.066329 | 0.73539 | 0.99677 | 54.523 | 0.84697 | 114.42 | 1.5059 | 0 | 17889 | 8649.5 | 12018 | 43905 | 0.025536 | 1 | 1849.5 | 48.397 | 25.472 | 18.231 | 50.35 | 46.728 | 25.159 | 1846.3 | 1.5783 | 1.1211 | 17.78 | 12.057 | 34.568 | 16.821 | 1.1136 | 0.78053
2018-03-27 01:35 | 339.95 | 5.8791 | 14341 | 250.01 | 5.8601 | 810000 | 250.01 | 5.8601 | 782000 | 2.7393 | 0.047373 | 97.213 | 1.7 | 97.645 | 41.529 | 2.2903 | 3245.9 | 3131.5 | 241000 | 5854.2 | 619000 | 866000 | 198000 | 5865.3 | 651000 | 0.43207 | 0.4475 | 0.70585 | 0.99577 | 0.043161 | 0.061764 | 0.71078 | 0.063081 | 0.73543 | 0.99677 | 54.511 | 0.84698 | 114.4 | 1.5057 | 0 | 17890 | 8674.4 | 12021 | 43929 | 0.025542 | 1 | 1864.4 | 48.387 | 25.466 | 18.22 | 50.365 | 46.647 | 25.159 | 1861.2 | 1.5763 | 1.1247 | 17.78 | 12.057 | 34.568 | 16.821 | 1.1134 | 0.78037
2018-03-27 01:36 | 337.94 | 5.8443 | 14299 | 248.46 | 5.8255 | 809000 | 248.46 | 5.8255 | 780000 | 2.6997 | 0.046688 | 97.254 | 1.7 | 97.646 | 42.286 | 2.2909 | 3307.8 | 3193.2 | 240000 | 5819.6 | 618000 | 867000 | 196000 | 5830.6 | 650000 | 0.43188 | 0.44731 | 0.70577 | 0.99578 | 0.043218 | 0.061549 | 0.7107 | 0.062874 | 0.73522 | 0.99678 | 54.583 | 0.84689 | 114.5 | 1.5069 | 0 | 17842 | 8674.8 | 12006 | 43884 | 0.025536 | 1 | 1848.9 | 48.443 | 25.454 | 18.19 | 50.418 | 46.593 | 25.138 | 1850.1 | 1.587 | 1.1035 | 17.779 | 12.057 | 34.568 | 16.821 | 1.114 | 0.78079
2018-03-27 01:37 | 378.42 | 6.5443 | 13950 | 278.27 | 6.5233 | 793000 | 278.27 | 6.5233 | 761000 | 3.0344 | 0.052476 | 96.913 | 1.7 | 97.294 | 37.577 | 2.2904 | 2948.5 | 2834 | 269000 | 6516.7 | 602000 | 874000 | 220000 | 6529 | 636000 | 0.43215 | 0.44759 | 0.70585 | 0.99578 | 0.043178 | 0.063786 | 0.71078 | 0.06506 | 0.73539 | 0.99678 | 54.532 | 0.84693 | 114.43 | 1.5059 | 0 | 17911 | 8659 | 12004 | 43941 | 0.025573 | 1 | 1845 | 48.397 | 25.434 | 18.164 | 50.353 | 46.593 | 25.127 | 1842.4 | 1.5947 | 1.1073 | 17.779 | 12.057 | 34.568 | 16.822 | 1.1142 | 0.78093
2018-03-27 01:38 | 340.3 | 5.8851 | 14306 | 250.22 | 5.8662 | 809000 | 250.22 | 5.8662 | 780000 | 2.793 | 0.048302 | 97.159 | 1.7 | 97.633 | 41.881 | 2.2907 | 3275.3 | 3160.8 | 241000 | 5860.3 | 618000 | 865000 | 198000 | 5871.4 | 650000 | 0.43201 | 0.44744 | 0.70581 | 0.99578 | 0.043197 | 0.062164 | 0.71074 | 0.063475 | 0.73531 | 0.99678 | 54.557 | 0.84691 | 114.46 | 1.5064 | 0 | 17886 | 8670.8 | 12013 | 43941 | 0.025573 | 1 | 1857.6 | 48.42 | 25.446 | 18.148 | 50.36 | 46.593 | 25.132 | 1855.9 | 1.563 | 1.1199 | 17.78 | 12.057 | 34.568 | 16.822 | 1.114 | 0.78079
2018-03-27 01:39 | 350.74 | 6.0656 | 14211 | 257.94 | 6.0461 | 804000 | 257.94 | 6.0461 | 775000 | 2.8764 | 0.049745 | 97.074 | 1.7 | 97.541 | 40.931 | 2.2904 | 3202.1 | 3087.6 | 249000 | 6040 | 613000 | 865000 | 204000 | 6051.4 | 646000 | 0.43215 | 0.44759 | 0.70586 | 0.99578 | 0.043173 | 0.062707 | 0.71078 | 0.064005 | 0.73541 | 0.99678 | 54.527 | 0.84694 | 114.42 | 1.5059 | 0 | 17876 | 8666.5 | 12015 | 43908 | 0.025563 | 1 | 1855 | 48.393 | 25.437 | 18.142 | 50.358 | 46.603 | 25.125 | 1852.2 | 1.5842 | 1.1102 | 17.78 | 12.057 | 34.568 | 16.822 | 1.114 | 0.78079
2018-03-27 01:40 | 364.21 | 6.2986 | 14074 | 267.77 | 6.2783 | 799000 | 267.77 | 6.2783 | 768000 | 2.9993 | 0.05187 | 96.949 | 1.7 | 97.431 | 38.453 | 2.2909 | 3018.7 | 2904.2 | 258000 | 6272 | 608000 | 877000 | 212000 | 6283.9 | 642000 | 0.43194 | 0.44738 | 0.70578 | 0.99578 | 0.043221 | 0.063587 | 0.71071 | 0.064868 | 0.73523 | 0.99678 | 54.586 | 0.84687 | 114.5 | 1.5068 | 0 | 17879 | 8660.2 | 12009 | 43910 | 0.025565 | 1 | 1844.9 | 48.442 | 25.439 | 18.138 | 50.38 | 46.623 | 25.132 | 1847.1 | 1.5894 | 1.1175 | 17.78 | 12.057 | 34.568 | 16.822 | 1.1142 | 0.78091
2018-03-27 01:41 | 365.86 | 6.3272 | 14084 | 269.05 | 6.3068 | 799000 | 269.05 | 6.3068 | 768000 | 2.9156 | 0.050422 | 97.034 | 1.7 | 97.413 | 38.745 | 2.2904 | 3037.5 | 2923.1 | 260000 | 6300.5 | 608000 | 873000 | 213000 | 6312.4 | 642000 | 0.43208 | 0.44752 | 0.70584 | 0.99578 | 0.043178 | 0.06298 | 0.71077 | 0.064272 | 0.73538 | 0.99678 | 54.533 | 0.84694 | 114.43 | 1.506 | 0 | 17867 | 8666.1 | 12022 | 43894 | 0.025545 | 1 | 1854 | 48.401 | 25.447 | 18.137 | 50.369 | 46.623 | 25.135 | 1851.1 | 1.5919 | 1.1147 | 17.779 | 12.056 | 34.568 | 16.822 | 1.1145 | 0.78114
2018-03-27 01:42 | 326.94 | 5.6541 | 14382 | 240.44 | 5.6358 | 812000 | 240.44 | 5.6358 | 784000 | 2.6311 | 0.045502 | 97.323 | 1.7 | 97.731 | 44.36 | 2.2903 | 3459.8 | 3345.4 | 232000 | 5630.2 | 621000 | 859000 | 190000 | 5640.8 | 652000 | 0.43216 | 0.4476 | 0.70586 | 0.99578 | 0.043166 | 0.061036 | 0.71079 | 0.062369 | 0.73543 | 0.99678 | 54.518 | 0.84695 | 114.41 | 1.5057 | 0 | 17874 | 8678.5 | 12017 | 43922 | 0.025558 | 1 | 1848.3 | 48.388 | 25.442 | 18.135 | 50.33 | 46.628 | 25.131 | 1846.3 | 1.5945 | 1.1066 | 17.78 | 12.057 | 34.568 | 16.822 | 1.1139 | 0.78072
2018-03-27 01:43 | 373.82 | 6.4649 | 14028 | 274.94 | 6.4441 | 796000 | 274.94 | 6.4441 | 765000 | 3.0768 | 0.05321 | 96.87 | 1.7 | 97.359 | 37.075 | 2.2901 | 2909.5 | 2795.1 | 265000 | 6437.6 | 605000 | 873000 | 217000 | 6449.8 | 639000 | 0.43224 | 0.44768 | 0.70589 | 0.99578 | 0.043153 | 0.064051 | 0.71082 | 0.065318 | 0.73548 | 0.99678 | 54.502 | 0.84696 | 114.39 | 1.5054 | 0 | 17914 | 8656.8 | 12034 | 43958 | 0.025598 | 1 | 1854.7 | 48.373 | 25.436 | 18.132 | 50.319 | 46.652 | 25.125 | 1854.4 | 1.5826 | 1.1099 | 17.781 | 12.057 | 34.568 | 16.822 | 1.1134 | 0.78041
2018-03-27 01:44 | 336.27 | 5.8155 | 14304 | 247.33 | 5.7967 | 808000 | 247.33 | 5.7967 | 779000 | 2.5606 | 0.044284 | 97.395 | 1.7 | 97.661 | 42.15 | 2.29 | 3290.9 | 3176.5 | 239000 | 5790.9 | 617000 | 867000 | 195000 | 5801.8 | 649000 | 0.43213 | 0.44757 | 0.70589 | 0.99577 | 0.043139 | 0.060532 | 0.71081 | 0.061875 | 0.73551 | 0.99677 | 54.484 | 0.84702 | 114.36 | 1.5053 | 0 | 17882 | 8682 | 12024 | 43959 | 0.025614 | 1 | 1847.2 | 48.365 | 25.471 | 18.135 | 50.316 | 46.653 | 25.146 | 1846.7 | 1.5636 | 1.1151 | 17.781 | 12.058 | 34.568 | 16.822 | 1.113 | 0.78009
2018-03-27 01:45 | 322.01 | 5.5689 | 14460 | 236.81 | 5.5508 | 815000 | 236.81 | 5.5508 | 788000 | 2.602 | 0.045 | 97.353 | 1.7 | 97.766 | 46.643 | 2.2903 | 3631.5 | 3517.1 | 228000 | 5545.3 | 624000 | 860000 | 187000 | 5555.8 | 655000 | 0.43199 | 0.44742 | 0.70584 | 0.99577 | 0.04316 | 0.060833 | 0.71077 | 0.06217 | 0.73542 | 0.99677 | 54.511 | 0.847 | 114.4 | 1.5058 | 0 | 17857 | 8680.5 | 12037 | 43944 | 0.025598 | 1 | 1854.8 | 48.39 | 25.484 | 18.135 | 50.342 | 46.656 | 25.167 | 1852.1 | 1.589 | 1.0843 | 17.781 | 12.058 | 34.568 | 16.821 | 1.1129 | 0.78
2018-03-27 01:46 | 359.77 | 6.2219 | 14067 | 264.6 | 6.2017 | 797000 | 264.6 | 6.2017 | 767000 | 2.9815 | 0.051561 | 96.967 | 1.7 | 97.452 | 39.468 | 2.2901 | 3089.3 | 2974.9 | 255000 | 6195.5 | 607000 | 864000 | 209000 | 6207.2 | 640000 | 0.43202 | 0.44745 | 0.70586 | 0.99576 | 0.043146 | 0.063396 | 0.71079 | 0.064677 | 0.73546 | 0.99676 | 54.493 | 0.84702 | 114.38 | 1.5055 | 0 | 17873 | 8661.4 | 11997 | 43884 | 0.02555 | 1 | 1836.8 | 48.377 | 25.489 | 18.134 | 50.3 | 46.68 | 25.165 | 1836.6 | 1.6082 | 1.1054 | 17.78 | 12.057 | 34.568 | 16.821 | 1.1132 | 0.7802
2018-03-27 01:47 | 348.48 | 6.0267 | 14208 | 256.33 | 6.0071 | 803000 | 256.33 | 6.0071 | 774000 | 2.8922 | 0.050018 | 97.058 | 1.7 | 97.559 | 40.912 | 2.2899 | 3196.7 | 3082.3 | 247000 | 6001.1 | 612000 | 864000 | 203000 | 6012.5 | 645000 | 0.43204 | 0.44748 | 0.70589 | 0.99576 | 0.043123 | 0.062769 | 0.71081 | 0.064062 | 0.73554 | 0.99676 | 54.465 | 0.84707 | 114.34 | 1.5051 | 0 | 17897 | 8667 | 11998 | 43910 | 0.025566 | 1 | 1846.3 | 48.356 | 25.504 | 18.14 | 50.295 | 46.683 | 25.186 | 1846.4 | 1.5808 | 1.1044 | 17.78 | 12.057 | 34.568 | 16.821 | 1.1131 | 0.78014
2018-03-27 01:48 | 344.79 | 5.9628 | 14232 | 253.59 | 5.9434 | 804000 | 253.59 | 5.9434 | 775000 | 2.8187 | 0.048747 | 97.133 | 1.7 | 97.589 | 41.107 | 2.29 | 3211.2 | 3096.8 | 245000 | 5937.5 | 614000 | 862000 | 200000 | 5948.7 | 646000 | 0.43189 | 0.44733 | 0.70586 | 0.99575 | 0.043129 | 0.062273 | 0.71079 | 0.063578 | 0.73549 | 0.99675 | 54.471 | 0.84708 | 114.35 | 1.5053 | 0 | 17876 | 8670.1 | 12028 | 43939 | 0.025584 | 1 | 1848.2 | 48.368 | 25.531 | 18.139 | 50.319 | 46.683 | 25.208 | 1845.5 | 1.5694 | 1.1073 | 17.781 | 12.058 | 34.567 | 16.821 | 1.1124 | 0.7797
2018-03-27 01:49 | 317.33 | 5.4879 | 14486 | 233.39 | 5.47 | 816000 | 233.39 | 5.47 | 789000 | 2.5088 | 0.043388 | 97.448 | 1.7 | 97.807 | 47.128 | 2.2901 | 3665.9 | 3551.5 | 225000 | 5464.5 | 625000 | 856000 | 184000 | 5474.8 | 655000 | 0.43179 | 0.44722 | 0.70584 | 0.99575 | 0.043134 | 0.060174 | 0.71077 | 0.061524 | 0.73546 | 0.99675 | 54.478 | 0.84709 | 114.36 | 1.5055 | 0 | 17926 | 8685.2 | 12031 | 44011 | 0.025633 | 1 | 1849.6 | 48.377 | 25.549 | 18.149 | 50.361 | 46.686 | 25.226 | 1849.5 | 1.5699 | 1.0992 | 17.781 | 12.057 | 34.567 | 16.821 | 1.1123 | 0.77958
2018-03-27 01:50 | 335.53 | 5.8027 | 14313 | 246.72 | 5.7839 | 809000 | 246.72 | 5.7839 | 780000 | 2.678 | 0.046313 | 97.276 | 1.7 | 97.656 | 44.183 | 2.2906 | 3447.4 | 3332.9 | 238000 | 5778.1 | 618000 | 860000 | 195000 | 5789 | 649000 | 0.43167 | 0.44709 | 0.70578 | 0.99575 | 0.043176 | 0.061361 | 0.71071 | 0.062688 | 0.73531 | 0.99675 | 54.531 | 0.84702 | 114.43 | 1.5064 | 0 | 17898 | 8677.6 | 12011 | 43954 | 0.025597 | 1 | 1851.4 | 48.418 | 25.537 | 18.155 | 50.377 | 46.705 | 25.224 | 1845.5 | 1.5555 | 1.0701 | 17.779 | 12.057 | 34.567 | 16.821 | 1.113 | 0.78009
2018-03-27 01:51 | 322.07 | 5.5699 | 14465 | 236.86 | 5.5519 | 815000 | 236.86 | 5.5519 | 788000 | 2.6223 | 0.045349 | 97.332 | 1.7 | 97.776 | 45.903 | 2.2902 | 3574.8 | 3460.4 | 229000 | 5546.3 | 624000 | 860000 | 187000 | 5556.8 | 655000 | 0.43192 | 0.44735 | 0.70584 | 0.99576 | 0.04315 | 0.060958 | 0.71077 | 0.062292 | 0.73544 | 0.99676 | 54.498 | 0.84703 | 114.38 | 1.5057 | 0 | 17873 | 8681.2 | 12018 | 43913 | 0.025551 | 1 | 1853.2 | 48.384 | 25.507 | 18.162 | 50.353 | 46.713 | 25.201 | 1854.9 | 1.5676 | 1.0931 | 17.779 | 12.056 | 34.567 | 16.821 | 1.1135 | 0.78043
2018-03-27 01:52 | 338.34 | 5.8513 | 14289 | 248.84 | 5.8324 | 807000 | 248.84 | 5.8324 | 779000 | 2.6669 | 0.046122 | 97.287 | 1.7 | 97.641 | 42.215 | 2.2902 | 3297.2 | 3182.8 | 240000 | 5826.5 | 616000 | 862000 | 197000 | 5837.5 | 648000 | 0.43201 | 0.44745 | 0.70585 | 0.99577 | 0.043154 | 0.061267 | 0.71078 | 0.062595 | 0.73544 | 0.99677 | 54.503 | 0.84701 | 114.39 | 1.5057 | 0 | 17888 | 8677.9 | 12001 | 43933 | 0.025558 | 1 | 1848.2 | 48.383 | 25.483 | 18.162 | 50.363 | 46.713 | 25.174 | 1846.3 | 1.5823 | 1.0894 | 17.78 | 12.057 | 34.567 | 16.821 | 1.1131 | 0.78016
2018-03-27 01:53 | 342 | 5.9146 | 14252 | 251.55 | 5.8955 | 805000 | 251.55 | 5.8955 | 776000 | 2.7575 | 0.047688 | 97.195 | 1.7 | 97.599 | 42.916 | 2.29 | 3348.2 | 3233.8 | 243000 | 5889.6 | 615000 | 863000 | 199000 | 5900.7 | 647000 | 0.4321 | 0.44754 | 0.70588 | 0.99577 | 0.043135 | 0.061863 | 0.71081 | 0.063177 | 0.73551 | 0.99677 | 54.479 | 0.84703 | 114.36 | 1.5053 | 0 | 17875 | 8672.9 | 12008 | 43910 | 0.025548 | 1 | 1842.6 | 48.364 | 25.482 | 18.166 | 50.291 | 46.713 | 25.171 | 1842.5 | 1.5813 | 1.0859 | 17.78 | 12.057 | 34.568 | 16.821 | 1.1132 | 0.78026
2018-03-27 01:54 | 292.83 | 5.0642 | 14674 | 215.4 | 5.0478 | 824000 | 215.4 | 5.0478 | 799000 | 2.3538 | 0.040706 | 97.606 | 1.7 | 98.01 | 49.401 | 2.2898 | 3834.4 | 3720.1 | 208000 | 5042.7 | 632000 | 848000 | 170000 | 5052.2 | 661000 | 0.43208 | 0.44752 | 0.7059 | 0.99576 | 0.043112 | 0.059101 | 0.71083 | 0.060473 | 0.73558 | 0.99676 | 54.451 | 0.84709 | 114.32 | 1.5049 | 0 | 17887 | 8692.9 | 12002 | 43930 | 0.025555 | 1 | 1850 | 48.346 | 25.506 | 18.173 | 50.354 | 46.713 | 25.191 | 1847.1 | 1.582 | 1.0848 | 17.781 | 12.058 | 34.568 | 16.821 | 1.1127 | 0.77988
2018-03-27 01:55 | 358.55 | 6.2007 | 14177 | 263.72 | 6.1805 | 802000 | 263.72 | 6.1805 | 772000 | 2.8238 | 0.048835 | 97.127 | 1.7 | 97.484 | 39.664 | 2.2899 | 3101.2 | 2986.8 | 254000 | 6174.3 | 611000 | 869000 | 208000 | 6186 | 644000 | 0.43192 | 0.44735 | 0.70588 | 0.99575 | 0.043111 | 0.062292 | 0.71081 | 0.063595 | 0.73555 | 0.99675 | 54.45 | 0.84712 | 114.32 | 1.505 | 0 | 17853 | 8669.2 | 12037 | 43911 | 0.025567 | 1 | 1859.1 | 48.352 | 25.54 | 18.167 | 50.372 | 46.695 | 25.224 | 1857.1 | 1.5939 | 1.0773 | 17.781 | 12.058 | 34.567 | 16.821 | 1.1122 | 0.77953
2018-03-27 01:56 | 333.2 | 5.7623 | 14340 | 245.1 | 5.7436 | 809000 | 245.1 | 5.7436 | 781000 | 2.7739 | 0.047972 | 97.178 | 1.7 | 97.688 | 42.642 | 2.2897 | 3324.5 | 3210.2 | 236000 | 5737.8 | 618000 | 862000 | 194000 | 5748.7 | 649000 | 0.43188 | 0.44731 | 0.70589 | 0.99574 | 0.043097 | 0.061938 | 0.71081 | 0.063248 | 0.73559 | 0.99674 | 54.432 | 0.84716 | 114.3 | 1.5048 | 0 | 17905 | 8672.3 | 12031 | 43970 | 0.025593 | 1 | 1848.4 | 48.342 | 25.562 | 18.164 | 50.344 | 46.693 | 25.239 | 1847.6 | 1.5922 | 1.0993 | 17.781 | 12.058 | 34.567 | 16.821 | 1.112 | 0.7794
2018-03-27 01:57 | 338.44 | 5.853 | 14315 | 248.93 | 5.8339 | 808000 | 248.93 | 5.8339 | 779000 | 2.6472 | 0.04578 | 97.307 | 1.7 | 97.644 | 42.452 | 2.2899 | 3311 | 3196.6 | 240000 | 5828 | 617000 | 863000 | 197000 | 5839 | 649000 | 0.43174 | 0.44717 | 0.70586 | 0.99574 | 0.043105 | 0.061085 | 0.71078 | 0.062414 | 0.73554 | 0.99674 | 54.442 | 0.84717 | 114.31 | 1.5051 | 0 | 17843 | 8678.5 | 12009 | 43884 | 0.025544 | 1 | 1851 | 48.355 | 25.585 | 18.165 | 50.319 | 46.69 | 25.267 | 1850.6 | 1.5908 | 1.0972 | 17.782 | 12.058 | 34.567 | 16.821 | 1.1114 | 0.77894
2018-03-27 01:58 | 341.26 | 5.9017 | 14308 | 251.08 | 5.8824 | 807000 | 251.08 | 5.8824 | 778000 | 2.7965 | 0.048362 | 97.155 | 1.7 | 97.62 | 42.719 | 2.2892 | 3325.7 | 3211.4 | 242000 | 5876.5 | 616000 | 863000 | 198000 | 5887.6 | 648000 | 0.43196 | 0.44739 | 0.70594 | 0.99573 | 0.043049 | 0.062046 | 0.71087 | 0.06335 | 0.73575 | 0.99673 | 54.372 | 0.84725 | 114.22 | 1.5039 | 0 | 17855 | 8671.1 | 12030 | 43912 | 0.025579 | 1 | 1855.6 | 48.298 | 25.589 | 18.162 | 50.285 | 46.684 | 25.273 | 1853 | 1.6147 | 1.0915 | 17.781 | 12.058 | 34.567 | 16.821 | 1.1114 | 0.77895
2018-03-27 01:59 | 310.9 | 5.3768 | 14538 | 228.71 | 5.3592 | 817000 | 228.71 | 5.3592 | 791000 | 2.5032 | 0.043291 | 97.453 | 1.7 | 97.862 | 47.332 | 2.2896 | 3675.9 | 3561.6 | 221000 | 5353.8 | 626000 | 856000 | 181000 | 5364 | 656000 | 0.43186 | 0.44729 | 0.7059 | 0.99574 | 0.043079 | 0.060082 | 0.71083 | 0.061431 | 0.73564 | 0.99674 | 54.41 | 0.8472 | 114.27 | 1.5045 | 0 | 17890 | 8686.4 | 12004 | 43935 | 0.025568 | 1 | 1849.7 | 48.328 | 25.581 | 18.167 | 50.308 | 46.693 | 25.266 | 1848.3 | 1.5992 | 1.0918 | 17.782 | 12.058 | 34.567 | 16.821 | 1.111 | 0.77873
2018-03-27 02:00 | 333.25 | 5.7632 | 14352 | 245.12 | 5.7444 | 809000 | 245.12 | 5.7444 | 781000 | 2.7244 | 0.047115 | 97.229 | 1.7 | 97.689 | 42.795 | 2.2898 | 3335.6 | 3221.2 | 236000 | 5738.6 | 618000 | 855000 | 194000 | 5749.5 | 650000 | 0.43175 | 0.44717 | 0.70587 | 0.99574 | 0.043095 | 0.0616 | 0.71079 | 0.062917 | 0.73557 | 0.99673 | 54.43 | 0.84719 | 114.29 | 1.5049 | 0 | 17858 | 8675.3 | 11999 | 43889 | 0.025543 | 1 | 1849.1 | 48.347 | 25.592 | 18.169 | 50.277 | 46.713 | 25.276 | 1848.9 | 1.5884 | 1.0755 | 17.782 | 12.058 | 34.567 | 16.821 | 1.1111 | 0.77878
2018-03-27 02:01 | 380.26 | 6.5762 | 13959 | 279.69 | 6.5547 | 792000 | 279.69 | 6.5547 | 760000 | 3.0778 | 0.053228 | 96.869 | 1.7 | 97.298 | 36.542 | 2.29 | 2866.6 | 2752.2 | 270000 | 6548.2 | 601000 | 876000 | 221000 | 6560.5 | 636000 | 0.43171 | 0.44714 | 0.70584 | 0.99574 | 0.043114 | 0.064019 | 0.71077 | 0.065285 | 0.73551 | 0.99674 | 54.453 | 0.84715 | 114.33 | 1.5053 | 0 | 17902 | 8657.1 | 11988 | 43901 | 0.025544 | 1 | 1854.1 | 48.364 | 25.583 | 18.177 | 50.327 | 46.714 | 25.276 | 1848.7 | 1.588 | 1.1056 | 17.78 | 12.057 | 34.567 | 16.821 | 1.1119 | 0.7793
2018-03-27 02:02 | 332.23 | 5.7456 | 14398 | 244.36 | 5.7269 | 812000 | 244.36 | 5.7269 | 784000 | 2.6766 | 0.046289 | 97.277 | 1.7 | 97.699 | 43.574 | 2.29 | 3396.8 | 3282.4 | 236000 | 5721.2 | 621000 | 860000 | 193000 | 5732 | 652000 | 0.4318 | 0.44723 | 0.70585 | 0.99574 | 0.043119 | 0.061299 | 0.71078 | 0.062624 | 0.7355 | 0.99674 | 54.46 | 0.84712 | 114.33 | 1.5053 | 0 | 17854 | 8677.1 | 12019 | 43921 | 0.025585 | 1 | 1855.2 | 48.365 | 25.559 | 18.169 | 50.355 | 46.736 | 25.254 | 1858.7 | 1.5736 | 1.1077 | 17.78 | 12.057 | 34.567 | 16.821 | 1.1124 | 0.77964
2018-03-27 02:03 | 327.18 | 5.6583 | 14345 | 240.71 | 5.6399 | 808000 | 240.71 | 5.6399 | 781000 | 2.6956 | 0.046617 | 97.258 | 1.7 | 97.724 | 44.27 | 2.2894 | 3445.7 | 3331.4 | 232000 | 5634.3 | 618000 | 856000 | 190000 | 5644.9 | 649000 | 0.43216 | 0.4476 | 0.70594 | 0.99575 | 0.043083 | 0.061395 | 0.71087 | 0.062716 | 0.73568 | 0.99675 | 54.415 | 0.84714 | 114.27 | 1.5043 | 0 | 17870 | 8676.1 | 12021 | 43931 | 0.025599 | 1 | 1836.8 | 48.318 | 25.515 | 18.177 | 50.297 | 46.741 | 25.213 | 1836.2 | 1.599 | 1.0932 | 17.781 | 12.058 | 34.567 | 16.821 | 1.1118 | 0.77923
2018-03-27 02:04 | 336.8 | 5.8246 | 14349 | 247.77 | 5.8057 | 809000 | 247.77 | 5.8057 | 781000 | 2.6503 | 0.045834 | 97.304 | 1.7 | 97.657 | 42.927 | 2.2896 | 3345.2 | 3230.8 | 239000 | 5799.9 | 618000 | 864000 | 196000 | 5810.9 | 650000 | 0.43223 | 0.44767 | 0.70594 | 0.99576 | 0.043094 | 0.061097 | 0.71087 | 0.062425 | 0.73566 | 0.99676 | 54.428 | 0.8471 | 114.29 | 1.5044 | 0 | 17871 | 8678.2 | 12014 | 43923 | 0.025597 | 1 | 1858.3 | 48.324 | 25.49 | 18.186 | 50.354 | 46.742 | 25.181 | 1854.8 | 1.6058 | 1.0919 | 17.782 | 12.059 | 34.567 | 16.821 | 1.1116 | 0.7791
2018-03-27 02:05 | 339.07 | 5.8639 | 14278 | 249.41 | 5.8449 | 806000 | 249.41 | 5.8449 | 778000 | 2.7144 | 0.046944 | 97.239 | 1.7 | 97.628 | 43.32 | 2.2899 | 3377.2 | 3262.8 | 241000 | 5839.1 | 615000 | 864000 | 197000 | 5850.1 | 647000 | 0.43212 | 0.44756 | 0.7059 | 0.99576 | 0.04312 | 0.061558 | 0.71083 | 0.062877 | 0.73556 | 0.99676 | 54.461 | 0.84706 | 114.33 | 1.505 | 0 | 17883 | 8674.4 | 12022 | 43938 | 0.025601 | 1 | 1841.1 | 48.351 | 25.491 | 18.192 | 50.301 | 46.743 | 25.184 | 1843 | 1.5889 | 1.0919 | 17.782 | 12.058 | 34.567 | 16.821 | 1.1119 | 0.77933
2018-03-27 02:06 | 385.27 | 6.6628 | 13908 | 283.36 | 6.6412 | 790000 | 283.36 | 6.6412 | 758000 | 3.2501 | 0.056208 | 96.694 | 1.7 | 97.255 | 35.806 | 2.2901 | 2812.7 | 2698.3 | 273000 | 6634.6 | 600000 | 871000 | 224000 | 6647.1 | 635000 | 0.43194 | 0.44737 | 0.70586 | 0.99576 | 0.043136 | 0.065212 | 0.71079 | 0.066453 | 0.73548 | 0.99676 | 54.481 | 0.84706 | 114.36 | 1.5054 | 0 | 17898 | 8648.9 | 12019 | 43922 | 0.025562 | 1 | 1851.5 | 48.372 | 25.514 | 18.204 | 50.324 | 46.746 | 25.206 | 1847 | 1.582 | 1.1089 | 17.781 | 12.058 | 34.567 | 16.821 | 1.1124 | 0.77971
2018-03-27 02:07 | 427.26 | 7.389 | 13643 | 314.31 | 7.3649 | 778000 | 314.31 | 7.3649 | 742000 | 3.4209 | 0.059161 | 96.52 | 1.7 | 96.893 | 32.556 | 2.2895 | 2563.7 | 2449.4 | 303000 | 7357.5 | 587000 | 910000 | 248000 | 7371.4 | 625000 | 0.43193 | 0.44737 | 0.70591 | 0.99574 | 0.043079 | 0.066317 | 0.71084 | 0.067531 | 0.73565 | 0.99674 | 54.409 | 0.84719 | 114.27 | 1.5045 | 0 | 17860 | 8640.1 | 12014 | 43869 | 0.025536 | 1 | 1862.1 | 48.325 | 25.567 | 18.211 | 50.302 | 46.762 | 25.245 | 1858.7 | 1.584 | 1.1705 | 17.781 | 12.058 | 34.567 | 16.821 | 1.1121 | 0.7795
2018-03-27 02:08 | 399.31 | 6.9056 | 13818 | 293.77 | 6.8831 | 785000 | 293.77 | 6.8831 | 752000 | 3.3288 | 0.057569 | 96.614 | 1.7 | 97.136 | 34.502 | 2.2894 | 2709.4 | 2595.1 | 283000 | 6876.2 | 595000 | 873000 | 232000 | 6889.2 | 630000 | 0.43188 | 0.44731 | 0.70592 | 0.99573 | 0.043063 | 0.065675 | 0.71084 | 0.066902 | 0.73569 | 0.99673 | 54.39 | 0.84723 | 114.24 | 1.5042 | 0 | 17881 | 8645.4 | 12004 | 43881 | 0.025548 | 1 | 1848.1 | 48.314 | 25.592 | 18.209 | 50.263 | 46.772 | 25.268 | 1849.6 | 1.5861 | 1.1642 | 17.781 | 12.058 | 34.567 | 16.821 | 1.1113 | 0.77894
2018-03-27 02:09 | 363.59 | 6.2879 | 14103 | 267.47 | 6.2674 | 798000 | 267.47 | 6.2674 | 767000 | 2.8887 | 0.049958 | 97.061 | 1.7 | 97.428 | 39.765 | 2.2895 | 3105.3 | 2991 | 258000 | 6261.1 | 607000 | 885000 | 211000 | 6272.9 | 641000 | 0.43175 | 0.44718 | 0.70589 | 0.99573 | 0.043066 | 0.062687 | 0.71082 | 0.063978 | 0.73566 | 0.99673 | 54.393 | 0.84725 | 114.25 | 1.5044 | 0 | 17896 | 8667.2 | 11976 | 43904 | 0.025553 | 1 | 1849.2 | 48.322 | 25.617 | 18.219 | 50.284 | 46.772 | 25.296 | 1847.5 | 1.579 | 1.1491 | 17.782 | 12.058 | 34.566 | 16.821 | 1.111 | 0.77867
2018-03-27 02:10 | 342.03 | 5.9151 | 14312 | 251.63 | 5.8957 | 807000 | 251.63 | 5.8957 | 778000 | 2.8395 | 0.049107 | 97.111 | 1.7 | 97.626 | 41.192 | 2.2893 | 3211.5 | 3097.2 | 243000 | 5889.8 | 616000 | 856000 | 199000 | 5900.9 | 648000 | 0.43175 | 0.44717 | 0.70591 | 0.99572 | 0.043053 | 0.062343 | 0.71083 | 0.063641 | 0.7357 | 0.99672 | 54.377 | 0.84728 | 114.22 | 1.5042 | 0 | 17879 | 8669.7 | 12021 | 43928 | 0.025581 | 1 | 1856.3 | 48.312 | 25.629 | 18.229 | 50.318 | 46.78 | 25.308 | 1856.6 | 1.5711 | 1.1171 | 17.782 | 12.058 | 34.566 | 16.821 | 1.1106 | 0.77841
2018-03-27 02:11 | 388.61 | 6.7206 | 13917 | 285.82 | 6.6986 | 790000 | 285.82 | 6.6986 | 757000 | 3.2159 | 0.055615 | 96.729 | 1.7 | 97.226 | 35.968 | 2.2898 | 2820.5 | 2706.2 | 276000 | 6691.9 | 599000 | 879000 | 226000 | 6704.5 | 634000 | 0.43158 | 0.44701 | 0.70585 | 0.99572 | 0.043089 | 0.064931 | 0.71077 | 0.066175 | 0.73556 | 0.99672 | 54.422 | 0.84723 | 114.29 | 1.505 | 0 | 17881 | 8650.5 | 12016 | 43904 | 0.02556 | 1 | 1854 | 48.349 | 25.632 | 18.236 | 50.307 | 46.801 | 25.318 | 1851.6 | 1.5771 | 1.1073 | 17.782 | 12.058 | 34.566 | 16.821 | 1.1105 | 0.77838
2018-03-27 02:12 | 335.53 | 5.8026 | 14347 | 246.72 | 5.7836 | 810000 | 246.72 | 5.7836 | 782000 | 2.6521 | 0.045865 | 97.302 | 1.7 | 97.672 | 42.396 | 2.2905 | 3310.7 | 3196.3 | 238000 | 5777.8 | 619000 | 867000 | 195000 | 5788.8 | 651000 | 0.4313 | 0.44672 | 0.70575 | 0.99572 | 0.043148 | 0.061158 | 0.71068 | 0.062487 | 0.73533 | 0.99672 | 54.496 | 0.84715 | 114.39 | 1.5062 | 0 | 17889 | 8678.1 | 12008 | 43929 | 0.025554 | 1 | 1856.2 | 48.411 | 25.64 | 18.245 | 50.378 | 46.802 | 25.327 | 1854.9 | 1.5832 | 1.1229 | 17.779 | 12.057 | 34.566 | 16.821 | 1.1119 | 0.77932
2018-03-27 02:13 | 338.77 | 5.8588 | 14294 | 249.14 | 5.8396 | 807000 | 249.14 | 5.8396 | 778000 | 2.6992 | 0.046679 | 97.254 | 1.7 | 97.637 | 42.349 | 2.2902 | 3304 | 3189.6 | 240000 | 5833.7 | 616000 | 868000 | 197000 | 5844.7 | 648000 | 0.43138 | 0.4468 | 0.70579 | 0.99572 | 0.043118 | 0.061448 | 0.71072 | 0.062769 | 0.73543 | 0.99672 | 54.459 | 0.8472 | 114.34 | 1.5057 | 0 | 17904 | 8677.8 | 12011 | 43953 | 0.025568 | 1 | 1849.4 | 48.383 | 25.649 | 18.258 | 50.376 | 46.802 | 25.334 | 1846.8 | 1.5763 | 1.1016 | 17.778 | 12.056 | 34.566 | 16.821 | 1.1128 | 0.77995
2018-03-27 02:14 | 332.3 | 5.7469 | 14353 | 244.4 | 5.728 | 809000 | 244.4 | 5.728 | 781000 | 2.7501 | 0.047559 | 97.202 | 1.7 | 97.681 | 44.795 | 2.29 | 3488.2 | 3373.8 | 236000 | 5722.3 | 618000 | 858000 | 193000 | 5733.1 | 650000 | 0.43139 | 0.44681 | 0.7058 | 0.99572 | 0.043107 | 0.061784 | 0.71073 | 0.063098 | 0.73547 | 0.99672 | 54.445 | 0.84723 | 114.32 | 1.5055 | 0 | 17879 | 8674.4 | 12014 | 43917 | 0.025558 | 1 | 1847 | 48.373 | 25.657 | 18.267 | 50.323 | 46.813 | 25.343 | 1846.5 | 1.5655 | 1.0905 | 17.778 | 12.056 | 34.566 | 16.821 | 1.1124 | 0.7797
2018-03-27 02:15 | 371.68 | 6.4278 | 14041 | 273.33 | 6.4067 | 796000 | 273.33 | 6.4067 | 765000 | 3.0378 | 0.052536 | 96.91 | 1.7 | 97.37 | 37.775 | 2.2903 | 2960.4 | 2846 | 264000 | 6400.3 | 605000 | 872000 | 216000 | 6412.4 | 639000 | 0.43136 | 0.44677 | 0.70578 | 0.99572 | 0.043126 | 0.063757 | 0.71071 | 0.065029 | 0.73541 | 0.99672 | 54.468 | 0.84719 | 114.35 | 1.5058 | 0 | 17893 | 8658.5 | 11992 | 43903 | 0.025553 | 1 | 1851.9 | 48.39 | 25.647 | 18.273 | 50.301 | 46.821 | 25.338 | 1851.7 | 1.5728 | 1.1142 | 17.779 | 12.056 | 34.566 | 16.821 | 1.1123 | 0.7796
2018-03-27 02:16 | 311.16 | 5.3811 | 14540 | 228.89 | 5.3634 | 817000 | 228.89 | 5.3634 | 791000 | 2.4985 | 0.043209 | 97.458 | 1.7 | 97.864 | 46.654 | 2.2897 | 3624.8 | 3510.5 | 221000 | 5358.1 | 626000 | 851000 | 181000 | 5368.2 | 656000 | 0.43146 | 0.44688 | 0.70584 | 0.99571 | 0.043073 | 0.060045 | 0.71077 | 0.061394 | 0.73558 | 0.99671 | 54.402 | 0.84729 | 114.26 | 1.5048 | 0 | 17874 | 8686.2 | 12009 | 43935 | 0.025578 | 1 | 1850.7 | 48.341 | 25.672 | 18.285 | 50.319 | 46.826 | 25.351 | 1849.6 | 1.5824 | 1.0969 | 17.779 | 12.056 | 34.566 | 16.821 | 1.112 | 0.77941
2018-03-27 02:17 | 328.05 | 5.6734 | 14396 | 241.31 | 5.6546 | 811000 | 241.31 | 5.6546 | 783000 | 2.5992 | 0.04495 | 97.356 | 1.7 | 97.729 | 43.922 | 2.2897 | 3418.1 | 3303.9 | 233000 | 5649 | 620000 | 857000 | 191000 | 5659.7 | 651000 | 0.43131 | 0.44673 | 0.70583 | 0.9957 | 0.043066 | 0.060721 | 0.71076 | 0.062055 | 0.73558 | 0.9967 | 54.393 | 0.84734 | 114.25 | 1.5048 | 0 | 17907 | 8682.1 | 12006 | 43965 | 0.025614 | 1 | 1849.7 | 48.342 | 25.71 | 18.306 | 50.281 | 46.831 | 25.392 | 1848.7 | 1.5716 | 1.0766 | 17.78 | 12.057 | 34.566 | 16.82 | 1.1111 | 0.77876
2018-03-27 02:18 | 314.05 | 5.4313 | 14542 | 230.97 | 5.4133 | 818000 | 230.97 | 5.4133 | 791000 | 2.6183 | 0.04528 | 97.336 | 1.7 | 97.837 | 46.901 | 2.2901 | 3645.6 | 3531.2 | 223000 | 5407.9 | 626000 | 847000 | 183000 | 5418.1 | 657000 | 0.43097 | 0.44637 | 0.70575 | 0.99569 | 0.043092 | 0.060873 | 0.71068 | 0.062205 | 0.73544 | 0.99669 | 54.426 | 0.84734 | 114.3 | 1.5056 | 0 | 17886 | 8679.7 | 12020 | 43933 | 0.025595 | 1 | 1858.6 | 48.379 | 25.761 | 18.322 | 50.325 | 46.83 | 25.434 | 1855 | 1.5741 | 1.0728 | 17.779 | 12.056 | 34.565 | 16.82 | 1.1111 | 0.77874
2018-03-27 02:19 | 366.21 | 6.3332 | 14072 | 269.34 | 6.3121 | 796000 | 269.34 | 6.3121 | 766000 | 2.9307 | 0.050683 | 97.019 | 1.7 | 97.416 | 38.277 | 2.2899 | 2994.5 | 2880.2 | 260000 | 6305.8 | 606000 | 876000 | 213000 | 6317.7 | 639000 | 0.43085 | 0.44625 | 0.70575 | 0.99568 | 0.043071 | 0.062975 | 0.71068 | 0.064261 | 0.73548 | 0.99668 | 54.399 | 0.84741 | 114.26 | 1.5054 | 0 | 17876 | 8664.9 | 11988 | 43899 | 0.02556 | 1 | 1846.8 | 48.367 | 25.805 | 18.346 | 50.332 | 46.831 | 25.481 | 1847.2 | 1.576 | 1.0965 | 17.778 | 12.056 | 34.565 | 16.82 | 1.1112 | 0.77884
2018-03-27 02:20 | 344.25 | 5.9534 | 14260 | 253.2 | 5.9336 | 804000 | 253.2 | 5.9336 | 775000 | 2.8112 | 0.048616 | 97.14 | 1.7 | 97.597 | 41.302 | 2.2898 | 3220.7 | 3106.5 | 244000 | 5927.6 | 614000 | 862000 | 200000 | 5938.8 | 646000 | 0.43077 | 0.44616 | 0.70575 | 0.99567 | 0.043054 | 0.062147 | 0.71068 | 0.063449 | 0.73552 | 0.99667 | 54.378 | 0.84747 | 114.23 | 1.5051 | 0 | 17885 | 8670.4 | 11998 | 43903 | 0.025544 | 1 | 1851.6 | 48.356 | 25.838 | 18.361 | 50.336 | 46.832 | 25.52 | 1848.7 | 1.5795 | 1.1109 | 17.777 | 12.055 | 34.565 | 16.82 | 1.1111 | 0.77878
2018-03-27 02:21 | 376.03 | 6.5031 | 14013 | 276.6 | 6.4814 | 793000 | 276.6 | 6.4814 | 762000 | 3.0095 | 0.052046 | 96.938 | 1.7 | 97.334 | 37.342 | 2.2896 | 2920.8 | 2806.6 | 267000 | 6474.9 | 603000 | 873000 | 219000 | 6487.1 | 637000 | 0.43067 | 0.44607 | 0.70577 | 0.99566 | 0.043026 | 0.063468 | 0.71069 | 0.064741 | 0.73558 | 0.99666 | 54.344 | 0.84755 | 114.19 | 1.5048 | 0 | 17910 | 8662.1 | 12027 | 43958 | 0.02556 | 1 | 1849.8 | 48.338 | 25.882 | 18.377 | 50.259 | 46.832 | 25.558 | 1848.4 | 1.5692 | 1.1114 | 17.778 | 12.056 | 34.564 | 16.82 | 1.1102 | 0.77816
2018-03-27 02:22 | 337.85 | 5.8428 | 14324 | 248.55 | 5.8232 | 806000 | 248.55 | 5.8232 | 778000 | 2.7354 | 0.047306 | 97.217 | 1.7 | 97.654 | 41.968 | 2.2892 | 3265.3 | 3151.1 | 240000 | 5817.4 | 616000 | 865000 | 196000 | 5828.4 | 647000 | 0.43067 | 0.44607 | 0.7058 | 0.99565 | 0.04299 | 0.061571 | 0.71073 | 0.062882 | 0.73569 | 0.99665 | 54.299 | 0.84763 | 114.13 | 1.5041 | 0 | 17893 | 8675.6 | 12012 | 43937 | 0.025552 | 1 | 1850.8 | 48.307 | 25.915 | 18.403 | 50.27 | 46.832 | 25.596 | 1849.7 | 1.5652 | 1.1109 | 17.778 | 12.056 | 34.564 | 16.819 | 1.1096 | 0.77771
2018-03-27 02:23 | 347.34 | 6.0068 | 14254 | 255.53 | 5.9867 | 803000 | 255.53 | 5.9867 | 774000 | 2.8409 | 0.049131 | 97.11 | 1.7 | 97.574 | 41.03 | 2.2893 | 3196.2 | 3082 | 246000 | 5980.7 | 613000 | 867000 | 202000 | 5992 | 645000 | 0.43064 | 0.44604 | 0.70579 | 0.99565 | 0.042999 | 0.062296 | 0.71071 | 0.063592 | 0.73566 | 0.99665 | 54.31 | 0.84761 | 114.14 | 1.5043 | 0 | 17888 | 8670.3 | 12017 | 43916 | 0.025562 | 1 | 1850.6 | 48.316 | 25.913 | 18.427 | 50.299 | 46.832 | 25.599 | 1850.7 | 1.568 | 1.1056 | 17.779 | 12.056 | 34.563 | 16.819 | 1.1089 | 0.77719
2018-03-27 02:24 | 360.59 | 6.2361 | 14114 | 265.15 | 6.2152 | 798000 | 265.15 | 6.2152 | 768000 | 2.767 | 0.047852 | 97.185 | 1.7 | 97.458 | 39.23 | 2.2903 | 3067.5 | 2953.2 | 256000 | 6209 | 608000 | 870000 | 210000 | 6220.7 | 641000 | 0.43023 | 0.44561 | 0.70564 | 0.99565 | 0.043084 | 0.061873 | 0.71057 | 0.063184 | 0.73533 | 0.99665 | 54.416 | 0.8475 | 114.29 | 1.5062 | 0 | 17868 | 8672.8 | 11976 | 43864 | 0.025527 | 1 | 1846.7 | 48.406 | 25.925 | 18.447 | 50.353 | 46.832 | 25.61 | 1846.3 | 1.5802 | 1.1097 | 17.777 | 12.055 | 34.564 | 16.819 | 1.1101 | 0.77804
2018-03-27 02:25 | 284.23 | 4.9154 | 14769 | 209.06 | 4.8989 | 827000 | 209.06 | 4.8989 | 803000 | 2.3612 | 0.040835 | 97.598 | 1.7 | 98.067 | 53.424 | 2.2897 | 4131 | 4016.8 | 202000 | 4894 | 635000 | 848000 | 165000 | 4903.2 | 664000 | 0.43033 | 0.44572 | 0.70571 | 0.99564 | 0.043032 | 0.059068 | 0.71064 | 0.060435 | 0.7355 | 0.99664 | 54.351 | 0.8476 | 114.2 | 1.5052 | 0 | 17867 | 8693.4 | 12019 | 43937 | 0.025597 | 1 | 1849.6 | 48.358 | 25.949 | 18.469 | 50.328 | 46.832 | 25.629 | 1845.9 | 1.5946 | 1.085 | 17.776 | 12.054 | 34.563 | 16.819 | 1.1109 | 0.77865
2018-03-27 02:26 | 323.88 | 5.6011 | 14487 | 238.23 | 5.5822 | 814000 | 238.23 | 5.5822 | 787000 | 2.5732 | 0.044501 | 97.382 | 1.7 | 97.756 | 47.928 | 2.2895 | 3714.9 | 3600.7 | 230000 | 5576.6 | 623000 | 862000 | 188000 | 5587.2 | 654000 | 0.43024 | 0.44562 | 0.70572 | 0.99563 | 0.043008 | 0.060485 | 0.71064 | 0.061821 | 0.73556 | 0.99663 | 54.322 | 0.84767 | 114.16 | 1.5049 | 0 | 17885 | 8683 | 11993 | 43938 | 0.025589 | 1 | 1857.7 | 48.343 | 25.991 | 18.502 | 50.325 | 46.832 | 25.667 | 1856.7 | 1.59 | 1.0709 | 17.776 | 12.055 | 34.563 | 16.819 | 1.11 | 0.77799
2018-03-27 02:27 | 335.85 | 5.8082 | 14325 | 247.05 | 5.7886 | 806000 | 247.05 | 5.7886 | 778000 | 2.7074 | 0.046821 | 97.246 | 1.7 | 97.667 | 42.232 | 2.2894 | 3285.9 | 3171.7 | 238000 | 5782.8 | 616000 | 851000 | 195000 | 5793.8 | 647000 | 0.43026 | 0.44564 | 0.70573 | 0.99562 | 0.042997 | 0.061386 | 0.71066 | 0.062702 | 0.73559 | 0.99662 | 54.307 | 0.84769 | 114.14 | 1.5047 | 0 | 17872 | 8676.5 | 12007 | 43915 | 0.025583 | 1 | 1846.9 | 48.332 | 25.996 | 18.521 | 50.307 | 46.832 | 25.674 | 1846.2 | 1.5839 | 1.0687 | 17.777 | 12.055 | 34.563 | 16.819 | 1.1093 | 0.77751
2018-03-27 02:28 | 355.54 | 6.1487 | 14165 | 261.54 | 6.1279 | 799000 | 261.54 | 6.1279 | 769000 | 2.9351 | 0.05076 | 97.014 | 1.7 | 97.491 | 41.144 | 2.2894 | 3203.7 | 3089.6 | 252000 | 6121.8 | 609000 | 869000 | 207000 | 6133.4 | 642000 | 0.43022 | 0.4456 | 0.70573 | 0.99562 | 0.042988 | 0.062925 | 0.71066 | 0.064207 | 0.73561 | 0.99662 | 54.296 | 0.84772 | 114.13 | 1.5045 | 0 | 17873 | 8664.8 | 12022 | 43928 | 0.025588 | 1 | 1846 | 48.326 | 26.013 | 18.543 | 50.315 | 46.815 | 25.693 | 1844.1 | 1.5906 | 1.0862 | 17.777 | 12.055 | 34.563 | 16.819 | 1.1092 | 0.77741
2018-03-27 02:29 | 305.5 | 5.2832 | 14547 | 224.71 | 5.2653 | 816000 | 224.71 | 5.2653 | 790000 | 2.3859 | 0.041262 | 97.573 | 1.7 | 97.902 | 47.977 | 2.2895 | 3717.1 | 3602.9 | 217000 | 5260 | 625000 | 846000 | 178000 | 5270 | 655000 | 0.43006 | 0.44543 | 0.7057 | 0.99561 | 0.042992 | 0.059196 | 0.71063 | 0.060558 | 0.73557 | 0.99661 | 54.301 | 0.84774 | 114.14 | 1.5048 | 0 | 17882 | 8692 | 12017 | 43961 | 0.025592 | 1 | 1839 | 48.337 | 26.044 | 18.578 | 50.291 | 46.806 | 25.72 | 1838.1 | 1.5914 | 1.0965 | 17.777 | 12.055 | 34.563 | 16.819 | 1.1089 | 0.77724
2018-03-27 02:30 | 418.26 | 7.2333 | 13650 | 307.7 | 7.2087 | 776000 | 307.7 | 7.2087 | 741000 | 3.5375 | 0.061177 | 96.401 | 1.7 | 96.97 | 32.492 | 2.2892 | 2552 | 2437.9 | 297000 | 7201.5 | 586000 | 884000 | 243000 | 7215.1 | 623000 | 0.43003 | 0.44541 | 0.70573 | 0.9956 | 0.042956 | 0.066985 | 0.71066 | 0.068178 | 0.73568 | 0.9966 | 54.257 | 0.84782 | 114.08 | 1.5042 | 0 | 17898 | 8635.5 | 12021 | 43904 | 0.025561 | 1 | 1844.8 | 48.308 | 26.081 | 18.599 | 50.261 | 46.805 | 25.755 | 1843.1 | 1.5756 | 1.1093 | 17.777 | 12.055 | 34.562 | 16.819 | 1.1088 | 0.77716
2018-03-27 02:31 | 343.07 | 5.9331 | 14272 | 252.39 | 5.9129 | 803000 | 252.39 | 5.9129 | 774000 | 2.6831 | 0.046401 | 97.271 | 1.7 | 97.61 | 41.283 | 2.2891 | 3211.2 | 3097.1 | 243000 | 5907 | 613000 | 867000 | 199000 | 5918.1 | 645000 | 0.42991 | 0.44528 | 0.70572 | 0.99559 | 0.04295 | 0.061175 | 0.71065 | 0.062492 | 0.73567 | 0.99659 | 54.249 | 0.84786 | 114.07 | 1.5042 | 0 | 17854 | 8677.2 | 12011 | 43889 | 0.025569 | 1 | 1846.7 | 48.308 | 26.113 | 18.62 | 50.297 | 46.827 | 25.79 | 1846.3 | 1.586 | 1.1416 | 17.777 | 12.055 | 34.562 | 16.819 | 1.1081 | 0.77663
2018-03-27 02:32 | 357.08 | 6.1753 | 14191 | 262.66 | 6.1543 | 800000 | 262.66 | 6.1543 | 770000 | 2.9789 | 0.051518 | 96.97 | 1.7 | 97.493 | 40.113 | 2.2894 | 3125.2 | 3011.1 | 253000 | 6148.1 | 610000 | 867000 | 208000 | 6159.8 | 643000 | 0.42983 | 0.4452 | 0.70568 | 0.9956 | 0.042977 | 0.063209 | 0.71061 | 0.064484 | 0.73558 | 0.99659 | 54.282 | 0.84782 | 114.11 | 1.5047 | 0 | 17909 | 8663.1 | 12032 | 43965 | 0.025613 | 1 | 1857 | 48.334 | 26.106 | 18.643 | 50.309 | 46.831 | 25.784 | 1853.4 | 1.5835 | 1.1111 | 17.777 | 12.055 | 34.562 | 16.818 | 1.1079 | 0.77655
2018-03-27 02:33 | 283.83 | 4.9085 | 14786 | 208.79 | 4.8919 | 826000 | 208.79 | 4.8919 | 803000 | 2.251 | 0.038929 | 97.71 | 1.7 | 98.074 | 53.336 | 2.2893 | 4117.4 | 4003.2 | 201000 | 4886.9 | 635000 | 841000 | 165000 | 4896.2 | 664000 | 0.42995 | 0.44532 | 0.70571 | 0.9956 | 0.042969 | 0.058259 | 0.71064 | 0.05964 | 0.73562 | 0.9966 | 54.273 | 0.84781 | 114.1 | 1.5045 | 0 | 17887 | 8698.7 | 12009 | 43932 | 0.025591 | 1 | 1847.7 | 48.323 | 26.087 | 18.665 | 50.268 | 46.832 | 25.773 | 1848.1 | 1.5647 | 1.0833 | 17.776 | 12.054 | 34.562 | 16.818 | 1.1085 | 0.77695
2018-03-27 02:34 | 315.44 | 5.4551 | 14557 | 231.98 | 5.4366 | 817000 | 231.98 | 5.4366 | 791000 | 2.4659 | 0.042645 | 97.491 | 1.7 | 97.83 | 47.42 | 2.2899 | 3677.2 | 3563 | 224000 | 5431.2 | 626000 | 861000 | 183000 | 5441.5 | 656000 | 0.42986 | 0.44524 | 0.70565 | 0.99561 | 0.043019 | 0.059765 | 0.71058 | 0.061117 | 0.73545 | 0.99661 | 54.335 | 0.84772 | 114.18 | 1.5054 | 0 | 17855 | 8688.1 | 12005 | 43916 | 0.025562 | 1 | 1860.9 | 48.369 | 26.061 | 18.699 | 50.287 | 46.826 | 25.748 | 1857.8 | 1.5894 | 1.0472 | 17.776 | 12.054 | 34.562 | 16.819 | 1.109 | 0.77727
2018-03-27 02:35 | 303.09 | 5.2417 | 14606 | 223 | 5.2239 | 818000 | 223 | 5.2239 | 792000 | 2.3618 | 0.040846 | 97.597 | 1.7 | 97.927 | 48.122 | 2.289 | 3723.5 | 3609.4 | 215000 | 5218.7 | 627000 | 847000 | 176000 | 5228.6 | 657000 | 0.43021 | 0.44559 | 0.70577 | 0.99561 | 0.042944 | 0.058989 | 0.7107 | 0.060353 | 0.73574 | 0.99661 | 54.242 | 0.84782 | 114.06 | 1.5038 | 0 | 17865 | 8693.7 | 12013 | 43919 | 0.025578 | 1 | 1845.6 | 48.29 | 26.055 | 18.718 | 50.3 | 46.809 | 25.737 | 1845.4 | 1.6032 | 1.0602 | 17.777 | 12.055 | 34.562 | 16.819 | 1.1087 | 0.77709
2018-03-27 02:36 | 295.97 | 5.1186 | 14666 | 217.73 | 5.1012 | 821000 | 217.73 | 5.1012 | 796000 | 2.4376 | 0.042155 | 97.52 | 1.7 | 97.978 | 50.165 | 2.2893 | 3879.7 | 3765.5 | 210000 | 5096.1 | 630000 | 840000 | 172000 | 5105.7 | 659000 | 0.43003 | 0.44541 | 0.70572 | 0.99561 | 0.042974 | 0.059531 | 0.71064 | 0.060885 | 0.73562 | 0.99661 | 54.279 | 0.84778 | 114.11 | 1.5045 | 0 | 17879 | 8691 | 12029 | 43960 | 0.025575 | 1 | 1847.1 | 48.323 | 26.065 | 18.742 | 50.276 | 46.805 | 25.747 | 1844.5 | 1.5951 | 1.0507 | 17.777 | 12.055 | 34.562 | 16.819 | 1.1083 | 0.77677
2018-03-27 02:37 | 383.14 | 6.626 | 13961 | 281.92 | 6.6035 | 789000 | 281.92 | 6.6035 | 757000 | 3.1198 | 0.053953 | 96.826 | 1.7 | 97.279 | 36.164 | 2.2887 | 2824.5 | 2710.5 | 272000 | 6596.9 | 599000 | 876000 | 223000 | 6609.3 | 634000 | 0.43025 | 0.44563 | 0.7058 | 0.9956 | 0.042919 | 0.064114 | 0.71073 | 0.065366 | 0.73583 | 0.9966 | 54.211 | 0.84786 | 114.01 | 1.5033 | 0 | 17875 | 8656.3 | 12027 | 43908 | 0.025533 | 1 | 1850 | 48.267 | 26.067 | 18.764 | 50.311 | 46.802 | 25.747 | 1849.2 | 1.5908 | 1.0881 | 17.778 | 12.055 | 34.562 | 16.819 | 1.108 | 0.77659
2018-03-27 02:38 | 362.25 | 6.2647 | 14149 | 266.48 | 6.2435 | 798000 | 266.48 | 6.2435 | 768000 | 2.9676 | 0.051322 | 96.981 | 1.7 | 97.452 | 39.394 | 2.2893 | 3070.9 | 2956.7 | 257000 | 6237.2 | 608000 | 867000 | 211000 | 6249 | 641000 | 0.43005 | 0.44542 | 0.70572 | 0.99561 | 0.042972 | 0.063128 | 0.71065 | 0.064405 | 0.73563 | 0.99661 | 54.276 | 0.84779 | 114.1 | 1.5044 | 0 | 17874 | 8663.4 | 12003 | 43894 | 0.025541 | 1 | 1853.7 | 48.321 | 26.064 | 18.795 | 50.318 | 46.798 | 25.749 | 1853.5 | 1.5942 | 1.1212 | 17.778 | 12.056 | 34.562 | 16.819 | 1.1078 | 0.77644
2018-03-27 02:39 | 318.44 | 5.5071 | 14481 | 234.25 | 5.4884 | 813000 | 234.25 | 5.4884 | 786000 | 2.5393 | 0.043915 | 97.417 | 1.7 | 97.807 | 45.408 | 2.2894 | 3523 | 3408.8 | 226000 | 5482.9 | 622000 | 859000 | 185000 | 5493.2 | 653000 | 0.42995 | 0.44532 | 0.7057 | 0.9956 | 0.042973 | 0.060219 | 0.71063 | 0.061559 | 0.73561 | 0.9966 | 54.278 | 0.8478 | 114.11 | 1.5045 | 0 | 17898 | 8685.5 | 11985 | 43938 | 0.025567 | 1 | 1847.6 | 48.326 | 26.084 | 18.804 | 50.345 | 46.781 | 25.762 | 1846.7 | 1.5785 | 1.096 | 17.777 | 12.055 | 34.562 | 16.819 | 1.1084 | 0.77689
2018-03-27 02:40 | 353.52 | 6.1138 | 14187 | 260.05 | 6.093 | 800000 | 260.05 | 6.093 | 770000 | 2.7913 | 0.048272 | 97.16 | 1.7 | 97.515 | 40.865 | 2.2894 | 3182.3 | 3068.1 | 251000 | 6086.8 | 609000 | 865000 | 206000 | 6098.4 | 642000 | 0.42986 | 0.44523 | 0.70569 | 0.9956 | 0.042976 | 0.061934 | 0.71062 | 0.063236 | 0.73558 | 0.9966 | 54.281 | 0.84781 | 114.11 | 1.5047 | 0 | 17886 | 8672.6 | 12023 | 43940 | 0.025575 | 1 | 1846.9 | 48.333 | 26.101 | 18.828 | 50.332 | 46.761 | 25.779 | 1845.4 | 1.5724 | 1.0998 | 17.777 | 12.055 | 34.562 | 16.819 | 1.1085 | 0.77692
2018-03-27 02:41 | 341.53 | 5.9063 | 14298 | 251.21 | 5.8862 | 805000 | 251.21 | 5.8862 | 776000 | 2.7815 | 0.048103 | 97.17 | 1.7 | 97.62 | 42.224 | 2.2895 | 3283.8 | 3169.6 | 242000 | 5880.3 | 614000 | 865000 | 199000 | 5891.4 | 646000 | 0.42971 | 0.44508 | 0.70567 | 0.99559 | 0.042975 | 0.061866 | 0.71059 | 0.06317 | 0.73556 | 0.99659 | 54.28 | 0.84784 | 114.11 | 1.5048 | 0 | 17870 | 8673 | 12045 | 43940 | 0.025581 | 1 | 1849.4 | 48.338 | 26.133 | 18.835 | 50.346 | 46.731 | 25.806 | 1849.3 | 1.5803 | 1.098 | 17.776 | 12.054 | 34.562 | 16.818 | 1.1087 | 0.77709
2018-03-27 02:42 | 334.36 | 5.7823 | 14379 | 245.93 | 5.7626 | 809000 | 245.93 | 5.7626 | 780000 | 2.5836 | 0.044681 | 97.372 | 1.7 | 97.665 | 45.034 | 2.2895 | 3494.6 | 3380.4 | 237000 | 5756.8 | 618000 | 864000 | 194000 | 5767.7 | 649000 | 0.4296 | 0.44496 | 0.70565 | 0.99558 | 0.042973 | 0.06052 | 0.71058 | 0.061853 | 0.73554 | 0.99658 | 54.278 | 0.84787 | 114.11 | 1.5049 | 0 | 17886 | 8683 | 12032 | 43946 | 0.025591 | 1 | 1851.5 | 48.343 | 26.159 | 18.84 | 50.318 | 46.713 | 25.826 | 1851.1 | 1.5874 | 1.1003 | 17.775 | 12.054 | 34.561 | 16.818 | 1.1085 | 0.77697
2018-03-27 02:43 | 311.23 | 5.3824 | 14556 | 228.95 | 5.364 | 816000 | 228.95 | 5.364 | 790000 | 2.6902 | 0.046525 | 97.263 | 1.7 | 97.864 | 47.226 | 2.2893 | 3657.5 | 3543.4 | 221000 | 5358.6 | 625000 | 843000 | 181000 | 5368.8 | 655000 | 0.42964 | 0.445 | 0.70568 | 0.99558 | 0.042951 | 0.061223 | 0.7106 | 0.062539 | 0.73562 | 0.99658 | 54.251 | 0.84791 | 114.07 | 1.5045 | 0 | 17896 | 8678.6 | 12004 | 43941 | 0.025583 | 1 | 1853.1 | 48.322 | 26.171 | 18.854 | 50.314 | 46.713 | 25.846 | 1848.5 | 1.5774 | 1.0722 | 17.775 | 12.054 | 34.561 | 16.818 | 1.1083 | 0.77678
2018-03-27 02:44 | 352.57 | 6.0973 | 14229 | 259.3 | 6.0764 | 802000 | 259.3 | 6.0764 | 773000 | 2.8644 | 0.049537 | 97.086 | 1.7 | 97.511 | 42.826 | 2.2898 | 3332.1 | 3217.9 | 250000 | 6070.3 | 612000 | 875000 | 205000 | 6081.8 | 644000 | 0.42942 | 0.44478 | 0.7056 | 0.99558 | 0.043001 | 0.062452 | 0.71053 | 0.063745 | 0.73543 | 0.99658 | 54.312 | 0.84784 | 114.16 | 1.5055 | 0 | 17894 | 8670.1 | 11990 | 43908 | 0.025556 | 1 | 1849.9 | 48.374 | 26.173 | 18.862 | 50.368 | 46.713 | 25.848 | 1849.6 | 1.5663 | 1.0857 | 17.775 | 12.054 | 34.561 | 16.818 | 1.1085 | 0.77693
2018-03-27 02:45 | 311.19 | 5.3817 | 14562 | 228.88 | 5.3632 | 817000 | 228.88 | 5.3632 | 790000 | 2.4156 | 0.041776 | 97.543 | 1.7 | 97.871 | 46.163 | 2.2896 | 3580.5 | 3466.3 | 221000 | 5357.8 | 626000 | 850000 | 181000 | 5368 | 656000 | 0.42938 | 0.44474 | 0.70561 | 0.99557 | 0.042977 | 0.059382 | 0.71054 | 0.060739 | 0.73549 | 0.99657 | 54.283 | 0.8479 | 114.12 | 1.5052 | 0 | 17869 | 8690.1 | 12033 | 43936 | 0.025592 | 1 | 1854.1 | 48.356 | 26.202 | 18.868 | 50.357 | 46.719 | 25.873 | 1852.3 | 1.5794 | 1.0883 | 17.774 | 12.053 | 34.561 | 16.818 | 1.1087 | 0.77709
2018-03-27 02:46 | 295.61 | 5.1122 | 14708 | 217.51 | 5.0946 | 821000 | 217.51 | 5.0946 | 797000 | 2.38 | 0.04116 | 97.579 | 1.7 | 97.974 | 53.253 | 2.2886 | 4101.1 | 3987.1 | 210000 | 5089.5 | 631000 | 843000 | 172000 | 5099.1 | 660000 | 0.42958 | 0.44494 | 0.70573 | 0.99555 | 0.042879 | 0.059048 | 0.71066 | 0.060407 | 0.73583 | 0.99655 | 54.161 | 0.84808 | 113.95 | 1.5033 | 0 | 17887 | 8692.8 | 12029 | 43966 | 0.025599 | 1 | 1851.6 | 48.264 | 26.248 | 18.879 | 50.276 | 46.73 | 25.916 | 1848.4 | 1.5888 | 1.0637 | 17.775 | 12.054 | 34.561 | 16.818 | 1.1079 | 0.77653
2018-03-27 02:47 | 314.02 | 5.4307 | 14560 | 231.02 | 5.412 | 815000 | 231.02 | 5.412 | 789000 | 2.4759 | 0.042818 | 97.481 | 1.7 | 97.841 | 47.53 | 2.289 | 3675.9 | 3561.8 | 223000 | 5406.6 | 625000 | 852000 | 183000 | 5416.8 | 655000 | 0.42936 | 0.44472 | 0.70567 | 0.99555 | 0.04291 | 0.059726 | 0.7106 | 0.061072 | 0.73569 | 0.99655 | 54.199 | 0.84805 | 114.01 | 1.504 | 0 | 17893 | 8689.4 | 12003 | 43949 | 0.025575 | 1 | 1853.1 | 48.3 | 26.266 | 18.884 | 50.245 | 46.734 | 25.941 | 1852.5 | 1.5771 | 1.0541 | 17.776 | 12.055 | 34.56 | 16.818 | 1.1066 | 0.7756
2018-03-27 02:48 | 321.21 | 5.555 | 14500 | 236.34 | 5.5358 | 812000 | 236.34 | 5.5358 | 785000 | 2.5886 | 0.044767 | 97.367 | 1.7 | 97.784 | 45.654 | 2.2887 | 3533.3 | 3419.3 | 228000 | 5530.2 | 622000 | 856000 | 187000 | 5540.7 | 652000 | 0.42937 | 0.44472 | 0.7057 | 0.99554 | 0.042884 | 0.060469 | 0.71062 | 0.061797 | 0.73577 | 0.99654 | 54.167 | 0.84811 | 113.96 | 1.5036 | 0 | 17871 | 8682.6 | 12001 | 43889 | 0.025546 | 1 | 1852.7 | 48.278 | 26.288 | 18.891 | 50.307 | 46.742 | 25.958 | 1853.2 | 1.5718 | 1.0668 | 17.776 | 12.054 | 34.56 | 16.818 | 1.1066 | 0.77561
2018-03-27 02:49 | 343.42 | 5.9391 | 14326 | 252.61 | 5.9186 | 806000 | 252.61 | 5.9186 | 777000 | 2.7146 | 0.046946 | 97.238 | 1.7 | 97.611 | 41.732 | 2.2893 | 3243.8 | 3129.7 | 244000 | 5912.6 | 615000 | 867000 | 200000 | 5923.8 | 647000 | 0.42906 | 0.4444 | 0.7056 | 0.99554 | 0.042934 | 0.061369 | 0.71053 | 0.062682 | 0.73557 | 0.99654 | 54.229 | 0.84806 | 114.05 | 1.5047 | 0 | 17874 | 8676.1 | 12019 | 43920 | 0.025593 | 1 | 1857.4 | 48.334 | 26.311 | 18.896 | 50.325 | 46.742 | 25.983 | 1857.2 | 1.5924 | 1.0807 | 17.775 | 12.054 | 34.56 | 16.818 | 1.1068 | 0.77575
2018-03-27 02:50 | 321.64 | 5.5625 | 14463 | 236.6 | 5.5431 | 811000 | 236.6 | 5.5431 | 784000 | 2.7019 | 0.046727 | 97.251 | 1.7 | 97.782 | 44.855 | 2.2892 | 3476.7 | 3362.6 | 228000 | 5537.6 | 620000 | 850000 | 187000 | 5548.1 | 651000 | 0.42896 | 0.4443 | 0.7056 | 0.99553 | 0.042916 | 0.061266 | 0.71053 | 0.06258 | 0.7356 | 0.99653 | 54.206 | 0.84812 | 114.02 | 1.5045 | 0 | 17874 | 8678.2 | 12001 | 43904 | 0.025579 | 1 | 1850.3 | 48.323 | 26.348 | 18.904 | 50.352 | 46.742 | 26.019 | 1847.4 | 1.5905 | 1.083 | 17.774 | 12.053 | 34.56 | 16.817 | 1.1073 | 0.77609
2018-03-27 02:51 | 336.95 | 5.8272 | 14322 | 247.86 | 5.8069 | 804000 | 247.86 | 5.8069 | 776000 | 2.6228 | 0.045359 | 97.332 | 1.7 | 97.653 | 42.746 | 2.2892 | 3318.1 | 3204 | 239000 | 5801.1 | 614000 | 860000 | 196000 | 5812.1 | 646000 | 0.42879 | 0.44413 | 0.70559 | 0.99552 | 0.042907 | 0.06072 | 0.71051 | 0.062044 | 0.7356 | 0.99652 | 54.196 | 0.84817 | 114.01 | 1.5045 | 0 | 17878 | 8681.6 | 11982 | 43891 | 0.025552 | 1 | 1845.1 | 48.324 | 26.392 | 18.915 | 50.327 | 46.742 | 26.051 | 1843.9 | 1.5874 | 1.0763 | 17.774 | 12.053 | 34.559 | 16.817 | 1.1071 | 0.77593
2018-03-27 02:52 | 371.81 | 6.43 | 14050 | 273.48 | 6.4076 | 793000 | 273.48 | 6.4076 | 762000 | 2.9842 | 0.051608 | 96.964 | 1.7 | 97.377 | 37.282 | 2.2894 | 2909.2 | 2795.1 | 264000 | 6401.1 | 603000 | 873000 | 216000 | 6413.3 | 637000 | 0.42866 | 0.44399 | 0.70556 | 0.99551 | 0.042918 | 0.063183 | 0.71049 | 0.064455 | 0.73554 | 0.99651 | 54.209 | 0.84817 | 114.02 | 1.5048 | 0 | 17887 | 8662.1 | 12018 | 43943 | 0.025574 | 1 | 1851 | 48.338 | 26.411 | 18.929 | 50.324 | 46.741 | 26.079 | 1848.1 | 1.5875 | 1.1025 | 17.774 | 12.053 | 34.559 | 16.817 | 1.1067 | 0.77567
2018-03-27 02:53 | 324.27 | 5.6079 | 14442 | 238.57 | 5.5883 | 809000 | 238.57 | 5.5883 | 782000 | 2.6858 | 0.046448 | 97.268 | 1.7 | 97.757 | 45.012 | 2.2888 | 3484.4 | 3370.4 | 230000 | 5582.7 | 619000 | 858000 | 189000 | 5593.3 | 650000 | 0.42877 | 0.44411 | 0.70562 | 0.9955 | 0.04287 | 0.061113 | 0.71055 | 0.062427 | 0.7357 | 0.9965 | 54.15 | 0.84825 | 113.94 | 1.5039 | 0 | 17917 | 8679 | 12014 | 43988 | 0.025607 | 1 | 1844 | 48.294 | 26.428 | 18.93 | 50.337 | 46.741 | 26.091 | 1845.9 | 1.558 | 1.103 | 17.773 | 12.052 | 34.559 | 16.817 | 1.1067 | 0.77565
2018-03-27 02:54 | 328.58 | 5.6825 | 14417 | 241.61 | 5.6627 | 810000 | 241.61 | 5.6627 | 782000 | 2.6412 | 0.045677 | 97.313 | 1.7 | 97.706 | 47.251 | 2.29 | 3661.3 | 3547.2 | 233000 | 5657 | 619000 | 857000 | 191000 | 5667.7 | 650000 | 0.42833 | 0.44365 | 0.70546 | 0.99551 | 0.042965 | 0.060899 | 0.71039 | 0.062223 | 0.73534 | 0.99651 | 54.267 | 0.84813 | 114.11 | 1.5059 | 0 | 17900 | 8680.3 | 12013 | 43967 | 0.025597 | 1 | 1848.3 | 48.393 | 26.441 | 18.924 | 50.338 | 46.738 | 26.114 | 1846.9 | 1.545 | 1.0878 | 17.773 | 12.052 | 34.559 | 16.817 | 1.1069 | 0.77582
2018-03-27 02:55 | 364.22 | 6.2987 | 14110 | 267.84 | 6.2767 | 796000 | 267.84 | 6.2767 | 766000 | 3.0226 | 0.052272 | 96.925 | 1.7 | 97.438 | 38.364 | 2.2898 | 2993.5 | 2879.4 | 258000 | 6270.4 | 606000 | 865000 | 212000 | 6282.3 | 639000 | 0.42832 | 0.44364 | 0.70547 | 0.9955 | 0.042954 | 0.063477 | 0.7104 | 0.064745 | 0.73537 | 0.9965 | 54.254 | 0.84816 | 114.09 | 1.5058 | 0 | 17891 | 8662.1 | 12006 | 43922 | 0.025579 | 1 | 1850.6 | 48.384 | 26.452 | 18.937 | 50.356 | 46.742 | 26.126 | 1848.4 | 1.5626 | 1.0924 | 17.771 | 12.051 | 34.559 | 16.817 | 1.1078 | 0.77647
2018-03-27 02:56 | 357.09 | 6.1755 | 14175 | 262.65 | 6.1539 | 798000 | 262.65 | 6.1539 | 768000 | 2.8606 | 0.049471 | 97.09 | 1.7 | 97.489 | 40.031 | 2.2894 | 3114.9 | 3000.9 | 253000 | 6147.7 | 608000 | 870000 | 208000 | 6159.3 | 641000 | 0.4284 | 0.44373 | 0.70552 | 0.99549 | 0.042909 | 0.062335 | 0.71045 | 0.063625 | 0.73552 | 0.99649 | 54.198 | 0.84824 | 114.01 | 1.5049 | 0 | 17853 | 8669.5 | 12024 | 43908 | 0.025581 | 1 | 1849.8 | 48.343 | 26.473 | 18.938 | 50.313 | 46.742 | 26.149 | 1847.9 | 1.5934 | 1.1173 | 17.771 | 12.051 | 34.558 | 16.817 | 1.1077 | 0.77636
2018-03-27 02:57 | 356.16 | 6.1594 | 14203 | 261.95 | 6.1378 | 800000 | 261.95 | 6.1378 | 770000 | 2.8447 | 0.049197 | 97.106 | 1.7 | 97.503 | 40.096 | 2.2895 | 3120.9 | 3006.9 | 253000 | 6131.7 | 609000 | 868000 | 207000 | 6143.3 | 642000 | 0.42832 | 0.44365 | 0.7055 | 0.99549 | 0.04292 | 0.062237 | 0.71043 | 0.06353 | 0.73547 | 0.99649 | 54.212 | 0.84823 | 114.03 | 1.5052 | 0 | 17887 | 8671.4 | 12019 | 43931 | 0.025584 | 1 | 1854.7 | 48.356 | 26.481 | 18.946 | 50.329 | 46.742 | 26.152 | 1852.9 | 1.6047 | 1.1113 | 17.772 | 12.051 | 34.558 | 16.817 | 1.107 | 0.77592
2018-03-27 02:58 | 359.69 | 6.2205 | 14136 | 264.49 | 6.1987 | 797000 | 264.49 | 6.1987 | 767000 | 2.8201 | 0.048771 | 97.131 | 1.7 | 97.469 | 39.436 | 2.29 | 3075.1 | 2961 | 255000 | 6192.5 | 607000 | 874000 | 209000 | 6204.2 | 640000 | 0.42819 | 0.44351 | 0.70544 | 0.9955 | 0.042963 | 0.062112 | 0.71037 | 0.06341 | 0.73532 | 0.9965 | 54.266 | 0.84816 | 114.1 | 1.506 | 0 | 17904 | 8672.3 | 12037 | 43975 | 0.025624 | 1 | 1845.1 | 48.398 | 26.47 | 18.944 | 50.316 | 46.749 | 26.144 | 1845.3 | 1.5755 | 1.1144 | 17.771 | 12.051 | 34.558 | 16.817 | 1.1075 | 0.77627
2018-03-27 02:59 | 347.78 | 6.0145 | 14286 | 255.83 | 5.9935 | 803000 | 255.83 | 5.9935 | 774000 | 2.9401 | 0.050846 | 97.009 | 1.7 | 97.564 | 42.664 | 2.2892 | 3312.5 | 3198.4 | 247000 | 5987.5 | 613000 | 853000 | 202000 | 5998.8 | 645000 | 0.4286 | 0.44394 | 0.70556 | 0.9955 | 0.042905 | 0.062872 | 0.71049 | 0.06415 | 0.73557 | 0.9965 | 54.193 | 0.84821 | 114 | 1.5047 | 0 | 17873 | 8665.4 | 12002 | 43895 | 0.025575 | 1 | 1856.9 | 48.33 | 26.433 | 18.947 | 50.378 | 46.758 | 26.118 | 1854.1 | 1.5611 | 1.0961 | 17.771 | 12.051 | 34.558 | 16.817 | 1.1076 | 0.77634
2018-03-27 03:00 | 387.38 | 6.6993 | 13915 | 284.9 | 6.6759 | 787000 | 284.9 | 6.6759 | 755000 | 3.2142 | 0.055587 | 96.73 | 1.7 | 97.244 | 35.476 | 2.2896 | 2774.9 | 2660.8 | 275000 | 6669.3 | 597000 | 882000 | 225000 | 6681.9 | 632000 | 0.42857 | 0.4439 | 0.70553 | 0.99551 | 0.042933 | 0.064759 | 0.71046 | 0.065998 | 0.73548 | 0.99651 | 54.228 | 0.84815 | 114.05 | 1.5052 | 0 | 17923 | 8652 | 11998 | 43930 | 0.025568 | 1 | 1848.8 | 48.356 | 26.417 | 18.956 | 50.382 | 46.759 | 26.095 | 1847 | 1.5643 | 1.1171 | 17.772 | 12.052 | 34.559 | 16.817 | 1.1073 | 0.77608
2018-03-27 03:01 | 329.64 | 5.7009 | 14382 | 242.5 | 5.681 | 807000 | 242.5 | 5.681 | 779000 | 2.5211 | 0.0436 | 97.435 | 1.7 | 97.714 | 43.84 | 2.2891 | 3399 | 3285 | 234000 | 5675.3 | 617000 | 855000 | 192000 | 5686 | 648000 | 0.42874 | 0.44408 | 0.70559 | 0.99551 | 0.042896 | 0.060019 | 0.71052 | 0.061358 | 0.73562 | 0.99651 | 54.182 | 0.8482 | 113.99 | 1.5044 | 0 | 17884 | 8686.9 | 12015 | 43957 | 0.025607 | 1 | 1844.8 | 48.316 | 26.411 | 18.957 | 50.332 | 46.754 | 26.092 | 1844 | 1.565 | 1.1193 | 17.773 | 12.052 | 34.559 | 16.817 | 1.1072 | 0.77603
2018-03-27 03:02 | 302.06 | 5.2238 | 14657 | 222.13 | 5.2055 | 820000 | 222.13 | 5.2055 | 795000 | 2.4339 | 0.042091 | 97.524 | 1.7 | 97.928 | 50.768 | 2.2897 | 3922.6 | 3808.5 | 214000 | 5200.3 | 629000 | 857000 | 176000 | 5210.2 | 659000 | 0.42851 | 0.44384 | 0.70551 | 0.99551 | 0.042943 | 0.059469 | 0.71044 | 0.060823 | 0.73543 | 0.99651 | 54.241 | 0.84814 | 114.07 | 1.5054 | 0 | 17873 | 8690.3 | 12014 | 43930 | 0.025593 | 1 | 1853.4 | 48.367 | 26.421 | 18.96 | 50.348 | 46.748 | 26.093 | 1850.5 | 1.5745 | 1.0682 | 17.773 | 12.052 | 34.559 | 16.817 | 1.1069 | 0.77584
2018-03-27 03:03 | 319.54 | 5.5261 | 14502 | 235.04 | 5.5067 | 813000 | 235.04 | 5.5067 | 786000 | 2.4758 | 0.042816 | 97.481 | 1.7 | 97.805 | 44.883 | 2.2893 | 3477.8 | 3363.7 | 227000 | 5501.2 | 622000 | 849000 | 186000 | 5511.6 | 653000 | 0.4285 | 0.44383 | 0.70555 | 0.9955 | 0.042899 | 0.059713 | 0.71048 | 0.061059 | 0.73557 | 0.9965 | 54.186 | 0.84824 | 113.99 | 1.5047 | 0 | 17904 | 8690.5 | 12016 | 43974 | 0.025625 | 1 | 1852.8 | 48.33 | 26.462 | 18.962 | 50.291 | 46.753 | 26.124 | 1852.1 | 1.5788 | 1.0659 | 17.772 | 12.052 | 34.559 | 16.817 | 1.1073 | 0.77611
2018-03-27 03:04 | 294.82 | 5.0986 | 14698 | 216.8 | 5.0807 | 822000 | 216.8 | 5.0807 | 797000 | 2.433 | 0.042076 | 97.525 | 1.7 | 97.992 | 50.796 | 2.2898 | 3925 | 3810.9 | 209000 | 5075.6 | 631000 | 848000 | 171000 | 5085.2 | 660000 | 0.42814 | 0.44346 | 0.70545 | 0.99549 | 0.042944 | 0.059463 | 0.71038 | 0.060817 | 0.73537 | 0.99649 | 54.242 | 0.84821 | 114.07 | 1.5058 | 0 | 17894 | 8691.3 | 12020 | 43968 | 0.025639 | 1 | 1847.6 | 48.384 | 26.498 | 18.962 | 50.367 | 46.763 | 26.162 | 1847.8 | 1.5561 | 1.0672 | 17.772 | 12.051 | 34.558 | 16.817 | 1.1071 | 0.77594
2018-03-27 03:05 | 350.63 | 6.0639 | 14201 | 257.88 | 6.0426 | 799000 | 257.88 | 6.0426 | 770000 | 2.8453 | 0.049207 | 97.105 | 1.7 | 97.542 | 40.417 | 2.2895 | 3144.5 | 3030.4 | 249000 | 6036.5 | 609000 | 863000 | 204000 | 6047.9 | 642000 | 0.42823 | 0.44355 | 0.70549 | 0.99549 | 0.042916 | 0.062237 | 0.71042 | 0.063529 | 0.73547 | 0.99649 | 54.206 | 0.84826 | 114.02 | 1.5052 | 0 | 17896 | 8670.7 | 12008 | 43947 | 0.025607 | 1 | 1844.2 | 48.356 | 26.506 | 18.973 | 50.336 | 46.749 | 26.173 | 1843.2 | 1.5647 | 1.0719 | 17.771 | 12.051 | 34.558 | 16.817 | 1.1073 | 0.77613
2018-03-27 03:06 | 329.76 | 5.7029 | 14373 | 242.5 | 5.6829 | 807000 | 242.5 | 5.6829 | 780000 | 2.6856 | 0.046445 | 97.268 | 1.7 | 97.714 | 43.541 | 2.2898 | 3381 | 3266.9 | 234000 | 5677.2 | 617000 | 851000 | 192000 | 5688 | 648000 | 0.42819 | 0.44351 | 0.70546 | 0.99549 | 0.042941 | 0.061176 | 0.71039 | 0.062493 | 0.73538 | 0.99649 | 54.238 | 0.84821 | 114.07 | 1.5057 | 0 | 17875 | 8677.5 | 12022 | 43920 | 0.025592 | 1 | 1844.2 | 48.379 | 26.491 | 18.976 | 50.374 | 46.757 | 26.169 | 1843.5 | 1.5786 | 1.0865 | 17.771 | 12.051 | 34.558 | 16.817 | 1.1074 | 0.77615
2018-03-27 03:07 | 344.59 | 5.9593 | 14244 | 253.48 | 5.9383 | 800000 | 253.48 | 5.9383 | 771000 | 2.7031 | 0.046747 | 97.25 | 1.7 | 97.591 | 41.351 | 2.2891 | 3210.6 | 3096.6 | 244000 | 5932.4 | 610000 | 862000 | 200000 | 5943.6 | 643000 | 0.42842 | 0.44374 | 0.70556 | 0.99548 | 0.042874 | 0.061232 | 0.71049 | 0.062543 | 0.73563 | 0.99648 | 54.154 | 0.84831 | 113.95 | 1.5043 | 0 | 17876 | 8677.4 | 12021 | 43949 | 0.025597 | 1 | 1842.7 | 48.312 | 26.502 | 18.976 | 50.346 | 46.761 | 26.176 | 1840.1 | 1.5933 | 1.0898 | 17.771 | 12.051 | 34.558 | 16.817 | 1.1069 | 0.77585
2018-03-27 03:08 | 318.15 | 5.5021 | 14500 | 234.02 | 5.4828 | 812000 | 234.02 | 5.4828 | 786000 | 2.6193 | 0.045298 | 97.335 | 1.7 | 97.81 | 45.683 | 2.2892 | 3536.8 | 3422.8 | 226000 | 5477.3 | 622000 | 855000 | 185000 | 5487.6 | 652000 | 0.42831 | 0.44364 | 0.70553 | 0.99548 | 0.04289 | 0.060678 | 0.71046 | 0.062002 | 0.73556 | 0.99648 | 54.175 | 0.8483 | 113.98 | 1.5047 | 0 | 17901 | 8681.2 | 12029 | 43980 | 0.025618 | 1 | 1850.8 | 48.331 | 26.51 | 18.974 | 50.358 | 46.766 | 26.184 | 1848.4 | 1.584 | 1.0855 | 17.773 | 12.052 | 34.558 | 16.817 | 1.1062 | 0.77531
2018-03-27 03:09 | 318.26 | 5.504 | 14537 | 234.05 | 5.4846 | 815000 | 234.05 | 5.4846 | 788000 | 2.4375 | 0.042153 | 97.52 | 1.7 | 97.806 | 47.338 | 2.2897 | 3664.8 | 3550.8 | 226000 | 5479.1 | 624000 | 857000 | 185000 | 5489.5 | 654000 | 0.42802 | 0.44333 | 0.70545 | 0.99548 | 0.042928 | 0.059479 | 0.71038 | 0.060831 | 0.73539 | 0.99648 | 54.221 | 0.84827 | 114.05 | 1.5056 | 0 | 17877 | 8689.7 | 12006 | 43953 | 0.025605 | 1 | 1854.9 | 48.376 | 26.54 | 18.985 | 50.329 | 46.771 | 26.204 | 1854.5 | 1.568 | 1.0718 | 17.771 | 12.051 | 34.558 | 16.817 | 1.1069 | 0.77581
2018-03-27 03:10 | 266.98 | 4.6172 | 14967 | 196.38 | 4.6009 | 833000 | 196.38 | 4.6009 | 811000 | 2.13 | 0.036837 | 97.833 | 1.7 | 98.203 | 58.521 | 2.2892 | 4497.2 | 4383.2 | 189000 | 4596.3 | 642000 | 833000 | 155000 | 4605 | 669000 | 0.42814 | 0.44346 | 0.70551 | 0.99547 | 0.04288 | 0.057345 | 0.71044 | 0.05874 | 0.73556 | 0.99647 | 54.162 | 0.84835 | 113.97 | 1.5047 | 0 | 17901 | 8706 | 12017 | 43980 | 0.025616 | 1 | 1853.6 | 48.33 | 26.555 | 18.989 | 50.312 | 46.772 | 26.22 | 1851.9 | 1.5719 | 1.0427 | 17.771 | 12.051 | 34.558 | 16.816 | 1.1068 | 0.77576
2018-03-27 03:11 | 331.46 | 5.7322 | 14430 | 243.74 | 5.712 | 810000 | 243.74 | 5.712 | 782000 | 2.675 | 0.046262 | 97.279 | 1.7 | 97.713 | 43.177 | 2.2898 | 3352.6 | 3238.5 | 235000 | 5706.3 | 619000 | 863000 | 193000 | 5717 | 651000 | 0.42792 | 0.44323 | 0.70543 | 0.99547 | 0.042927 | 0.061091 | 0.71036 | 0.062409 | 0.73538 | 0.99647 | 54.22 | 0.84829 | 114.05 | 1.5057 | 0 | 17881 | 8678.6 | 12030 | 43950 | 0.025589 | 1 | 1859.1 | 48.38 | 26.563 | 18.994 | 50.359 | 46.772 | 26.227 | 1858.5 | 1.5728 | 1.0543 | 17.771 | 12.051 | 34.557 | 16.816 | 1.1067 | 0.77567
2018-03-27 03:12 | 348.31 | 6.0237 | 14237 | 256.19 | 6.0025 | 801000 | 256.19 | 6.0025 | 771000 | 2.8049 | 0.048508 | 97.147 | 1.7 | 97.569 | 40.435 | 2.2893 | 3143.9 | 3029.9 | 247000 | 5996.4 | 610000 | 859000 | 202000 | 6007.8 | 643000 | 0.42812 | 0.44344 | 0.7055 | 0.99547 | 0.042891 | 0.061938 | 0.71043 | 0.063235 | 0.73552 | 0.99647 | 54.176 | 0.84833 | 113.98 | 1.5049 | 0 | 17907 | 8674 | 12019 | 43980 | 0.025599 | 1 | 1846.9 | 48.341 | 26.551 | 18.994 | 50.349 | 46.784 | 26.227 | 1845.6 | 1.5673 | 1.0927 | 17.771 | 12.051 | 34.557 | 16.816 | 1.1067 | 0.77568
2018-03-27 03:13 | 334.33 | 5.7819 | 14392 | 245.88 | 5.7616 | 808000 | 245.88 | 5.7616 | 780000 | 2.748 | 0.047524 | 97.204 | 1.7 | 97.676 | 43.879 | 2.2896 | 3403.6 | 3289.6 | 237000 | 5755.8 | 617000 | 855000 | 194000 | 5766.7 | 649000 | 0.42809 | 0.4434 | 0.70547 | 0.99548 | 0.042915 | 0.061574 | 0.7104 | 0.062881 | 0.73544 | 0.99648 | 54.205 | 0.84829 | 114.02 | 1.5053 | 0 | 17890 | 8674.9 | 12003 | 43924 | 0.025558 | 1 | 1856 | 48.362 | 26.536 | 19.001 | 50.353 | 46.795 | 26.213 | 1853.9 | 1.5664 | 1.0843 | 17.771 | 12.051 | 34.558 | 16.816 | 1.1067 | 0.77569
2018-03-27 03:14 | 308.72 | 5.339 | 14603 | 227.07 | 5.3202 | 817000 | 227.07 | 5.3202 | 791000 | 2.4509 | 0.042386 | 97.507 | 1.7 | 97.888 | 47.645 | 2.2894 | 3684.6 | 3570.6 | 219000 | 5314.9 | 626000 | 855000 | 179000 | 5324.9 | 656000 | 0.42821 | 0.44353 | 0.7055 | 0.99548 | 0.042898 | 0.059542 | 0.71043 | 0.060892 | 0.73552 | 0.99648 | 54.185 | 0.8483 | 114 | 1.5049 | 0 | 17896 | 8691.5 | 12006 | 43945 | 0.025589 | 1 | 1852.4 | 48.343 | 26.524 | 19.009 | 50.377 | 46.788 | 26.2 | 1853.1 | 1.5629 | 1.0803 | 17.771 | 12.051 | 34.558 | 16.816 | 1.1068 | 0.77574
2018-03-27 03:15 | 355.37 | 6.1457 | 14186 | 261.36 | 6.1241 | 799000 | 261.36 | 6.1241 | 769000 | 2.9248 | 0.050582 | 97.025 | 1.7 | 97.512 | 39.544 | 2.2895 | 3078.6 | 2964.6 | 252000 | 6117.9 | 608000 | 862000 | 207000 | 6129.5 | 641000 | 0.42813 | 0.44345 | 0.70548 | 0.99548 | 0.04291 | 0.062772 | 0.71041 | 0.064052 | 0.73547 | 0.99648 | 54.2 | 0.84829 | 114.02 | 1.5052 | 0 | 17902 | 8666.1 | 11999 | 43938 | 0.025578 | 1 | 1851.4 | 48.356 | 26.531 | 19.016 | 50.359 | 46.78 | 26.204 | 1848.8 | 1.5639 | 1.0788 | 17.771 | 12.051 | 34.558 | 16.817 | 1.1067 | 0.77565
2018-03-27 03:16 | 332.61 | 5.7522 | 14382 | 244.66 | 5.7319 | 807000 | 244.66 | 5.7319 | 779000 | 2.631 | 0.0455 | 97.324 | 1.7 | 97.699 | 42.782 | 2.2892 | 3319.3 | 3205.3 | 236000 | 5726.1 | 617000 | 860000 | 193000 | 5737 | 648000 | 0.42818 | 0.4435 | 0.70551 | 0.99547 | 0.042884 | 0.060753 | 0.71044 | 0.062075 | 0.73555 | 0.99647 | 54.167 | 0.84834 | 113.97 | 1.5047 | 0 | 17937 | 8681.6 | 12021 | 43977 | 0.0256 | 1 | 1849.8 | 48.332 | 26.544 | 19.021 | 50.352 | 46.778 | 26.212 | 1849.4 | 1.5435 | 1.0946 | 17.771 | 12.051 | 34.558 | 16.816 | 1.1066 | 0.77564
2018-03-27 03:17 | 319.61 | 5.5274 | 14458 | 235.1 | 5.5079 | 810000 | 235.1 | 5.5079 | 783000 | 2.5402 | 0.043931 | 97.416 | 1.7 | 97.798 | 44.786 | 2.2892 | 3468.7 | 3354.7 | 227000 | 5502.3 | 620000 | 853000 | 186000 | 5512.8 | 650000 | 0.42822 | 0.44354 | 0.70552 | 0.99548 | 0.04288 | 0.060131 | 0.71045 | 0.061466 | 0.73558 | 0.99648 | 54.161 | 0.84834 | 113.96 | 1.5046 | 0 | 17873 | 8686.3 | 12002 | 43917 | 0.02558 | 1 | 1844.5 | 48.326 | 26.538 | 19.024 | 50.323 | 46.78 | 26.219 | 1842.2 | 1.5508 | 1.0851 | 17.771 | 12.051 | 34.558 | 16.816 | 1.1064 | 0.7755
2018-03-27 03:18 | 264.69 | 4.5776 | 14994 | 194.71 | 4.5615 | 834000 | 194.71 | 4.5615 | 812000 | 2.0268 | 0.035052 | 97.938 | 1.7 | 98.224 | 58.29 | 2.2891 | 4480.8 | 4366.8 | 188000 | 4556.9 | 643000 | 836000 | 154000 | 4565.5 | 670000 | 0.42833 | 0.44365 | 0.70554 | 0.99548 | 0.04288 | 0.056646 | 0.71047 | 0.058057 | 0.73559 | 0.99648 | 54.162 | 0.84832 | 113.96 | 1.5045 | 0 | 17876 | 8711.8 | 12002 | 43937 | 0.025584 | 1 | 1853.3 | 48.322 | 26.515 | 19.031 | 50.32 | 46.783 | 26.19 | 1852.4 | 1.584 | 1.0463 | 17.772 | 12.051 | 34.558 | 16.816 | 1.1063 | 0.77538
2018-03-27 03:19 | 321.6 | 5.5617 | 14481 | 236.59 | 5.5421 | 811000 | 236.59 | 5.5421 | 784000 | 2.6569 | 0.045948 | 97.297 | 1.7 | 97.78 | 45.602 | 2.289 | 3529 | 3415 | 228000 | 5536.6 | 621000 | 851000 | 187000 | 5547.1 | 651000 | 0.42846 | 0.44378 | 0.70557 | 0.99549 | 0.042868 | 0.060913 | 0.7105 | 0.062231 | 0.73565 | 0.99649 | 54.147 | 0.84832 | 113.94 | 1.5042 | 0 | 17894 | 8679.8 | 12043 | 43983 | 0.025602 | 1 | 1850.4 | 48.306 | 26.498 | 19.027 | 50.313 | 46.791 | 26.176 | 1849 | 1.5802 | 1.0436 | 17.773 | 12.052 | 34.558 | 16.817 | 1.1058 | 0.77508
2018-03-27 03:20 | 356.05 | 6.1575 | 14235 | 261.88 | 6.1358 | 801000 | 261.88 | 6.1358 | 771000 | 2.9137 | 0.050389 | 97.036 | 1.7 | 97.511 | 39.984 | 2.2893 | 3110.5 | 2996.5 | 253000 | 6129.7 | 610000 | 871000 | 207000 | 6141.3 | 643000 | 0.42832 | 0.44365 | 0.70552 | 0.99549 | 0.042901 | 0.062688 | 0.71045 | 0.06397 | 0.73553 | 0.99649 | 54.189 | 0.84827 | 114 | 1.5049 | 0 | 17913 | 8668.5 | 11999 | 43926 | 0.025555 | 1 | 1858.8 | 48.34 | 26.498 | 19.031 | 50.329 | 46.797 | 26.173 | 1857.2 | 1.5689 | 1.089 | 17.773 | 12.052 | 34.558 | 16.817 | 1.1062 | 0.77531
2018-03-27 03:21 | 373.67 | 6.4623 | 14044 | 274.85 | 6.4396 | 792000 | 274.85 | 6.4396 | 761000 | 3.021 | 0.052245 | 96.927 | 1.7 | 97.355 | 37.67 | 2.2892 | 2936.3 | 2822.3 | 265000 | 6433.1 | 602000 | 869000 | 217000 | 6445.3 | 636000 | 0.42829 | 0.44362 | 0.70552 | 0.99548 | 0.042894 | 0.06341 | 0.71045 | 0.064676 | 0.73555 | 0.99648 | 54.179 | 0.84829 | 113.99 | 1.5048 | 0 | 17874 | 8660.3 | 12003 | 43890 | 0.025547 | 1 | 1850.1 | 48.335 | 26.51 | 19.033 | 50.34 | 46.802 | 26.184 | 1848.3 | 1.5572 | 1.1085 | 17.772 | 12.052 | 34.558 | 16.817 | 1.1064 | 0.77551
2018-03-27 03:22 | 356.29 | 6.1616 | 14214 | 262.06 | 6.1399 | 800000 | 262.06 | 6.1399 | 770000 | 2.8287 | 0.04892 | 97.122 | 1.7 | 97.494 | 41.035 | 2.2893 | 3188.9 | 3074.9 | 253000 | 6133.7 | 609000 | 878000 | 207000 | 6145.3 | 642000 | 0.42817 | 0.44349 | 0.7055 | 0.99548 | 0.042894 | 0.062104 | 0.71043 | 0.063398 | 0.73552 | 0.99648 | 54.18 | 0.84832 | 113.99 | 1.5049 | 0 | 17880 | 8670.6 | 12000 | 43916 | 0.02557 | 1 | 1852.6 | 48.341 | 26.536 | 19.039 | 50.369 | 46.802 | 26.204 | 1852.8 | 1.5866 | 1.1207 | 17.772 | 12.051 | 34.558 | 16.817 | 1.1064 | 0.77548
2018-03-27 03:23 | 310.65 | 5.3724 | 14557 | 228.51 | 5.3535 | 815000 | 228.51 | 5.3535 | 788000 | 2.5147 | 0.043489 | 97.442 | 1.7 | 97.864 | 48.053 | 2.2892 | 3714 | 3600 | 220000 | 5348.1 | 624000 | 847000 | 181000 | 5358.2 | 654000 | 0.4282 | 0.44352 | 0.70552 | 0.99547 | 0.04288 | 0.059957 | 0.71045 | 0.061297 | 0.73557 | 0.99647 | 54.162 | 0.84834 | 113.97 | 1.5046 | 0 | 17908 | 8688.8 | 12036 | 43995 | 0.025621 | 1 | 1845.9 | 48.328 | 26.543 | 19.045 | 50.39 | 46.802 | 26.213 | 1843.7 | 1.5747 | 1.0944 | 17.772 | 12.051 | 34.558 | 16.816 | 1.1064 | 0.77545
2018-03-27 03:24 | 333.9 | 5.7744 | 14349 | 245.6 | 5.7541 | 805000 | 245.6 | 5.7541 | 777000 | 2.6675 | 0.046132 | 97.286 | 1.7 | 97.683 | 42.967 | 2.2893 | 3333 | 3219 | 237000 | 5748.3 | 615000 | 856000 | 194000 | 5759.2 | 647000 | 0.42813 | 0.44345 | 0.70551 | 0.99547 | 0.042883 | 0.060999 | 0.71044 | 0.062316 | 0.73555 | 0.99647 | 54.166 | 0.84835 | 113.97 | 1.5047 | 0 | 17929 | 8679.5 | 12026 | 43997 | 0.025599 | 1 | 1846.5 | 48.334 | 26.554 | 19.055 | 50.38 | 46.802 | 26.222 | 1844.4 | 1.544 | 1.0701 | 17.772 | 12.051 | 34.557 | 16.816 | 1.1062 | 0.77532
2018-03-27 03:25 | 348.83 | 6.0326 | 14243 | 256.59 | 6.0114 | 801000 | 256.59 | 6.0114 | 771000 | 2.8475 | 0.049244 | 97.103 | 1.7 | 97.567 | 40.4 | 2.2892 | 3140.4 | 3026.4 | 247000 | 6005.3 | 610000 | 864000 | 203000 | 6016.7 | 643000 | 0.42825 | 0.44357 | 0.70553 | 0.99548 | 0.042881 | 0.062219 | 0.71046 | 0.063509 | 0.73558 | 0.99648 | 54.163 | 0.84833 | 113.97 | 1.5046 | 0 | 17882 | 8670.8 | 12006 | 43927 | 0.025563 | 1 | 1851 | 48.326 | 26.532 | 19.052 | 50.34 | 46.802 | 26.211 | 1848.6 | 1.5506 | 1.09 | 17.772 | 12.051 | 34.557 | 16.816 | 1.1063 | 0.77538
2018-03-27 03:26 | 366.42 | 6.3369 | 14157 | 269.5 | 6.3146 | 798000 | 269.5 | 6.3146 | 767000 | 2.9583 | 0.051161 | 96.991 | 1.7 | 97.414 | 40.041 | 2.2894 | 3115.1 | 3001.1 | 260000 | 6308.3 | 607000 | 872000 | 213000 | 6320.2 | 641000 | 0.42821 | 0.44353 | 0.7055 | 0.99548 | 0.042907 | 0.062996 | 0.71043 | 0.064271 | 0.73549 | 0.99648 | 54.196 | 0.84828 | 114.01 | 1.5051 | 0 | 17898 | 8665 | 12001 | 43924 | 0.025563 | 1 | 1858.7 | 48.35 | 26.516 | 19.064 | 50.346 | 46.803 | 26.196 | 1858.6 | 1.573 | 1.1112 | 17.772 | 12.051 | 34.558 | 16.816 | 1.1065 | 0.77556
2018-03-27 03:27 | 330.32 | 5.7125 | 14428 | 242.96 | 5.6924 | 810000 | 242.96 | 5.6924 | 782000 | 2.7661 | 0.047838 | 97.186 | 1.7 | 97.712 | 44.738 | 2.2894 | 3467.5 | 3353.4 | 234000 | 5686.7 | 619000 | 860000 | 192000 | 5697.5 | 650000 | 0.42829 | 0.44362 | 0.70551 | 0.99549 | 0.042902 | 0.061687 | 0.71044 | 0.06299 | 0.73552 | 0.99649 | 54.189 | 0.84828 | 114 | 1.5049 | 0 | 17893 | 8674.2 | 11997 | 43922 | 0.025558 | 1 | 1856.2 | 48.342 | 26.504 | 19.058 | 50.337 | 46.804 | 26.182 | 1853.6 | 1.5606 | 1.1085 | 17.772 | 12.051 | 34.558 | 16.817 | 1.1065 | 0.77554
2018-03-27 03:28 | 352.83 | 6.1019 | 14241 | 259.56 | 6.0805 | 801000 | 259.56 | 6.0805 | 771000 | 2.7453 | 0.047477 | 97.207 | 1.7 | 97.519 | 41.625 | 2.2889 | 3230.3 | 3116.3 | 250000 | 6074.4 | 610000 | 868000 | 205000 | 6085.8 | 643000 | 0.42843 | 0.44376 | 0.70557 | 0.99548 | 0.042864 | 0.061511 | 0.7105 | 0.062816 | 0.73566 | 0.99648 | 54.141 | 0.84833 | 113.94 | 1.5041 | 0 | 17917 | 8676.5 | 12030 | 43968 | 0.02557 | 1 | 1850.8 | 48.303 | 26.508 | 19.064 | 50.326 | 46.804 | 26.177 | 1851.6 | 1.5525 | 1.0983 | 17.772 | 12.052 | 34.558 | 16.817 | 1.1063 | 0.77543
2018-03-27 03:29 | 369.16 | 6.3843 | 14066 | 271.53 | 6.3619 | 793000 | 271.53 | 6.3619 | 762000 | 3.0833 | 0.053322 | 96.863 | 1.7 | 97.394 | 37.933 | 2.2893 | 2956.5 | 2842.5 | 262000 | 6355.5 | 603000 | 869000 | 215000 | 6367.5 | 637000 | 0.42833 | 0.44366 | 0.70553 | 0.99549 | 0.042896 | 0.063834 | 0.71045 | 0.065091 | 0.73555 | 0.99649 | 54.182 | 0.84828 | 113.99 | 1.5048 | 0 | 17887 | 8659.2 | 12011 | 43913 | 0.025545 | 1 | 1846.1 | 48.335 | 26.5 | 19.074 | 50.378 | 46.803 | 26.174 | 1846.1 | 1.5655 | 1.1029 | 17.773 | 12.052 | 34.558 | 16.817 | 1.1061 | 0.77529
2018-03-27 03:30 | 376.67 | 6.5141 | 13990 | 277.02 | 6.4912 | 790000 | 277.02 | 6.4912 | 758000 | 3.0905 | 0.053447 | 96.856 | 1.7 | 97.324 | 37.242 | 2.2895 | 2906.7 | 2792.6 | 267000 | 6484.7 | 600000 | 876000 | 219000 | 6497 | 634000 | 0.42823 | 0.44355 | 0.70549 | 0.99549 | 0.04292 | 0.063905 | 0.71042 | 0.065162 | 0.73546 | 0.99649 | 54.211 | 0.84825 | 114.03 | 1.5053 | 0 | 17921 | 8658.8 | 12015 | 43950 | 0.025559 | 1 | 1844.8 | 48.36 | 26.502 | 19.074 | 50.351 | 46.802 | 26.178 | 1843.1 | 1.5691 | 1.1259 | 17.772 | 12.051 | 34.558 | 16.817 | 1.1068 | 0.77573
2018-03-27 03:31 | 358.6 | 6.2016 | 14139 | 263.73 | 6.1798 | 797000 | 263.73 | 6.1798 | 767000 | 2.9297 | 0.050667 | 97.02 | 1.7 | 97.479 | 39.237 | 2.2896 | 3056.6 | 2942.5 | 254000 | 6173.6 | 607000 | 861000 | 208000 | 6185.3 | 640000 | 0.42833 | 0.44365 | 0.7055 | 0.99549 | 0.042925 | 0.062819 | 0.71043 | 0.064099 | 0.73546 | 0.99649 | 54.218 | 0.84822 | 114.04 | 1.5053 | 0 | 17883 | 8665.9 | 12025 | 43918 | 0.025562 | 1 | 1848.2 | 48.36 | 26.476 | 19.087 | 50.395 | 46.802 | 26.153 | 1843.9 | 1.5565 | 1.1174 | 17.772 | 12.051 | 34.558 | 16.817 | 1.1069 | 0.77584
2018-03-27 03:32 | 350.42 | 6.0602 | 14207 | 257.75 | 6.0391 | 800000 | 257.75 | 6.0391 | 770000 | 2.7835 | 0.048138 | 97.168 | 1.7 | 97.551 | 39.985 | 2.2894 | 3111.9 | 2997.8 | 249000 | 6033 | 609000 | 865000 | 204000 | 6044.4 | 642000 | 0.42859 | 0.44392 | 0.70555 | 0.99551 | 0.042917 | 0.061819 | 0.71048 | 0.063121 | 0.73553 | 0.99651 | 54.208 | 0.84819 | 114.02 | 1.5049 | 0 | 17859 | 8672.6 | 12011 | 43885 | 0.02553 | 1 | 1844 | 48.341 | 26.426 | 19.081 | 50.361 | 46.802 | 26.108 | 1844.9 | 1.5785 | 1.1107 | 17.772 | 12.051 | 34.558 | 16.817 | 1.1072 | 0.77601
2018-03-27 03:33 | 367.37 | 6.3532 | 14081 | 270.2 | 6.3311 | 795000 | 270.2 | 6.3311 | 764000 | 2.9126 | 0.05037 | 97.037 | 1.7 | 97.408 | 38.248 | 2.2895 | 2983.6 | 2869.5 | 261000 | 6324.8 | 604000 | 875000 | 214000 | 6336.7 | 638000 | 0.42874 | 0.44408 | 0.70555 | 0.99552 | 0.042942 | 0.062721 | 0.71048 | 0.064004 | 0.73548 | 0.99652 | 54.239 | 0.8481 | 114.06 | 1.5052 | 0 | 17904 | 8667.5 | 12019 | 43922 | 0.025555 | 1 | 1846.9 | 48.355 | 26.371 | 19.087 | 50.352 | 46.802 | 26.054 | 1846.6 | 1.5891 | 1.1167 | 17.773 | 12.052 | 34.559 | 16.817 | 1.1072 | 0.77606
2018-03-27 03:34 | 307.11 | 5.3112 | 14583 | 225.87 | 5.2928 | 817000 | 225.87 | 5.2928 | 791000 | 2.3509 | 0.040656 | 97.608 | 1.7 | 97.898 | 47.219 | 2.2897 | 3657.9 | 3543.8 | 218000 | 5287.5 | 626000 | 850000 | 179000 | 5297.5 | 656000 | 0.429 | 0.44434 | 0.70557 | 0.99554 | 0.042958 | 0.058922 | 0.7105 | 0.060288 | 0.73548 | 0.99654 | 54.258 | 0.84802 | 114.09 | 1.5052 | 0 | 17882 | 8694.2 | 12030 | 43967 | 0.0256 | 1 | 1850.5 | 48.356 | 26.302 | 19.089 | 50.335 | 46.802 | 25.988 | 1847.2 | 1.58 | 1.0886 | 17.773 | 12.052 | 34.559 | 16.817 | 1.1079 | 0.7765
2018-03-27 03:35 | 324.48 | 5.6116 | 14429 | 238.62 | 5.5923 | 811000 | 238.62 | 5.5923 | 784000 | 2.7462 | 0.047493 | 97.206 | 1.7 | 97.762 | 43.926 | 2.2899 | 3413.7 | 3299.5 | 230000 | 5586.6 | 620000 | 855000 | 189000 | 5597.2 | 651000 | 0.42914 | 0.44449 | 0.70556 | 0.99556 | 0.042994 | 0.061642 | 0.71049 | 0.062952 | 0.7354 | 0.99656 | 54.304 | 0.84791 | 114.15 | 1.5057 | 0 | 17919 | 8675.4 | 12010 | 43966 | 0.025603 | 1 | 1846.7 | 48.38 | 26.239 | 19.091 | 50.36 | 46.802 | 25.93 | 1847.7 | 1.5679 | 1.0693 | 17.773 | 12.052 | 34.56 | 16.818 | 1.1084 | 0.77684
2018-03-27 03:36 | 389.78 | 6.7408 | 13858 | 286.69 | 6.7177 | 785000 | 286.69 | 6.7177 | 752000 | 3.2617 | 0.056407 | 96.682 | 1.7 | 97.209 | 35.683 | 2.2895 | 2791.7 | 2677.6 | 276000 | 6711 | 595000 | 872000 | 227000 | 6723.6 | 630000 | 0.4294 | 0.44476 | 0.70563 | 0.99557 | 0.042959 | 0.065109 | 0.71056 | 0.066342 | 0.73555 | 0.99657 | 54.26 | 0.84794 | 114.09 | 1.5048 | 0 | 17868 | 8648.2 | 12004 | 43887 | 0.025553 | 1 | 1840.8 | 48.339 | 26.214 | 19.089 | 50.369 | 46.802 | 25.898 | 1838.4 | 1.5624 | 1.1027 | 17.774 | 12.053 | 34.561 | 16.818 | 1.1085 | 0.77696
2018-03-27 03:37 | 375 | 6.4853 | 14017 | 275.86 | 6.463 | 792000 | 275.86 | 6.463 | 760000 | 2.9888 | 0.051688 | 96.96 | 1.7 | 97.346 | 37.078 | 2.2892 | 2895 | 2781 | 266000 | 6456.5 | 602000 | 874000 | 218000 | 6468.7 | 636000 | 0.42944 | 0.4448 | 0.70566 | 0.99556 | 0.042938 | 0.063236 | 0.71059 | 0.064508 | 0.73562 | 0.99656 | 54.234 | 0.84798 | 114.05 | 1.5044 | 0 | 17883 | 8663.6 | 12020 | 43941 | 0.025586 | 1 | 1851 | 48.32 | 26.225 | 19.09 | 50.333 | 46.802 | 25.898 | 1847.4 | 1.5823 | 1.1404 | 17.775 | 12.053 | 34.561 | 16.818 | 1.1081 | 0.77667
2018-03-27 03:38 | 316.02 | 5.4652 | 14523 | 232.45 | 5.4464 | 815000 | 232.45 | 5.4464 | 788000 | 2.5061 | 0.04334 | 97.451 | 1.7 | 97.83 | 45.832 | 2.2894 | 3553.4 | 3439.3 | 224000 | 5441 | 624000 | 859000 | 184000 | 5451.3 | 654000 | 0.42938 | 0.44473 | 0.70563 | 0.99556 | 0.042958 | 0.059977 | 0.71056 | 0.06132 | 0.73555 | 0.99656 | 54.259 | 0.84795 | 114.08 | 1.5048 | 0 | 17936 | 8688.6 | 12018 | 44002 | 0.025603 | 1 | 1850.6 | 48.339 | 26.221 | 19.088 | 50.316 | 46.802 | 25.897 | 1851.4 | 1.5578 | 1.1135 | 17.775 | 12.053 | 34.561 | 16.818 | 1.108 | 0.77656
2018-03-27 03:39 | 373.98 | 6.4677 | 13997 | 275.07 | 6.4455 | 791000 | 275.07 | 6.4455 | 760000 | 3.1491 | 0.05446 | 96.796 | 1.7 | 97.349 | 37.167 | 2.2895 | 2903.9 | 2789.8 | 265000 | 6439 | 601000 | 869000 | 217000 | 6451.2 | 635000 | 0.42937 | 0.44472 | 0.70562 | 0.99557 | 0.04297 | 0.064356 | 0.71055 | 0.065606 | 0.73551 | 0.99657 | 54.274 | 0.84792 | 114.11 | 1.505 | 0 | 17870 | 8653.6 | 12028 | 43916 | 0.025563 | 1 | 1842.7 | 48.35 | 26.211 | 19.094 | 50.393 | 46.802 | 25.888 | 1841.9 | 1.5559 | 1.0943 | 17.775 | 12.053 | 34.561 | 16.818 | 1.1082 | 0.77674
2018-03-27 03:40 | 328.23 | 5.6764 | 14392 | 241.42 | 5.6569 | 809000 | 241.42 | 5.6569 | 781000 | 2.5342 | 0.043827 | 97.422 | 1.7 | 97.721 | 44.416 | 2.2896 | 3448.6 | 3334.5 | 233000 | 5651.3 | 618000 | 863000 | 191000 | 5661.9 | 649000 | 0.42951 | 0.44487 | 0.70564 | 0.99558 | 0.042974 | 0.060185 | 0.71056 | 0.061525 | 0.73553 | 0.99658 | 54.279 | 0.84788 | 114.11 | 1.505 | 0 | 17879 | 8685.6 | 12020 | 43945 | 0.025588 | 1 | 1845.5 | 48.347 | 26.178 | 19.096 | 50.325 | 46.802 | 25.863 | 1844.6 | 1.591 | 1.1119 | 17.775 | 12.053 | 34.561 | 16.818 | 1.1084 | 0.77687
2018-03-27 03:41 | 347.71 | 6.0133 | 14220 | 255.75 | 5.9927 | 801000 | 255.75 | 5.9927 | 772000 | 2.8475 | 0.049245 | 97.103 | 1.7 | 97.569 | 40.621 | 2.2895 | 3163.9 | 3049.8 | 247000 | 5986.7 | 611000 | 856000 | 202000 | 5998 | 643000 | 0.42964 | 0.445 | 0.70565 | 0.99558 | 0.042978 | 0.062316 | 0.71058 | 0.06361 | 0.73554 | 0.99658 | 54.284 | 0.84785 | 114.12 | 1.5049 | 0 | 17894 | 8669.9 | 12008 | 43927 | 0.025569 | 1 | 1846.2 | 48.344 | 26.146 | 19.091 | 50.344 | 46.802 | 25.829 | 1844.4 | 1.5731 | 1.0859 | 17.775 | 12.054 | 34.561 | 16.818 | 1.1084 | 0.77689
2018-03-27 03:42 | 272.16 | 4.7068 | 14857 | 200.15 | 4.6907 | 830000 | 200.15 | 4.6907 | 807000 | 2.1153 | 0.036582 | 97.848 | 1.7 | 98.168 | 54.211 | 2.2899 | 4187.7 | 4073.5 | 193000 | 4686 | 639000 | 843000 | 158000 | 4694.9 | 666000 | 0.42953 | 0.44489 | 0.70561 | 0.99559 | 0.04301 | 0.057373 | 0.71053 | 0.058775 | 0.73542 | 0.99659 | 54.324 | 0.8478 | 114.17 | 1.5056 | 0 | 17894 | 8707 | 12012 | 43965 | 0.025579 | 1 | 1846.3 | 48.376 | 26.141 | 19.086 | 50.339 | 46.802 | 25.818 | 1843.5 | 1.5657 | 1.0702 | 17.775 | 12.053 | 34.561 | 16.818 | 1.109 | 0.77732
2018-03-27 03:43 | 301.59 | 5.2158 | 14658 | 221.87 | 5.1979 | 820000 | 221.87 | 5.1979 | 795000 | 2.4606 | 0.042553 | 97.497 | 1.7 | 97.946 | 48.337 | 2.2891 | 3739.3 | 3625.2 | 214000 | 5192.7 | 629000 | 846000 | 175000 | 5202.5 | 659000 | 0.42966 | 0.44503 | 0.70569 | 0.99558 | 0.04294 | 0.059653 | 0.71062 | 0.061002 | 0.73566 | 0.99658 | 54.237 | 0.84793 | 114.05 | 1.5043 | 0 | 17877 | 8690 | 12020 | 43951 | 0.025561 | 1 | 1855.8 | 48.312 | 26.175 | 19.091 | 50.26 | 46.802 | 25.841 | 1854.1 | 1.5747 | 1.0415 | 17.775 | 12.054 | 34.561 | 16.818 | 1.1088 | 0.77713
2018-03-27 03:44 | 380.86 | 6.5867 | 13948 | 280.15 | 6.564 | 789000 | 280.15 | 6.564 | 757000 | 3.057 | 0.052868 | 96.89 | 1.7 | 97.294 | 36.315 | 2.2894 | 2838.9 | 2724.8 | 270000 | 6557.4 | 599000 | 869000 | 221000 | 6569.8 | 633000 | 0.42938 | 0.44474 | 0.70563 | 0.99556 | 0.042953 | 0.063715 | 0.71056 | 0.064977 | 0.73557 | 0.99656 | 54.253 | 0.84795 | 114.08 | 1.5047 | 0 | 17891 | 8659.4 | 12012 | 43937 | 0.025539 | 1 | 1842.5 | 48.335 | 26.223 | 19.098 | 50.336 | 46.802 | 25.889 | 1842.7 | 1.5812 | 1.0847 | 17.776 | 12.054 | 34.561 | 16.818 | 1.1079 | 0.77655
2018-03-27 03:45 | 362.39 | 6.2671 | 14124 | 266.62 | 6.2455 | 796000 | 266.62 | 6.2455 | 765000 | 2.9196 | 0.050492 | 97.03 | 1.7 | 97.454 | 38.548 | 2.2889 | 3002.5 | 2888.5 | 257000 | 6239.2 | 606000 | 871000 | 211000 | 6251 | 639000 | 0.42943 | 0.44479 | 0.70569 | 0.99555 | 0.042904 | 0.062737 | 0.71062 | 0.064018 | 0.73572 | 0.99655 | 54.192 | 0.84805 | 114 | 1.5039 | 0 | 17864 | 8667.3 | 12017 | 43901 | 0.02554 | 1 | 1851.1 | 48.292 | 26.257 | 19.094 | 50.333 | 46.804 | 25.931 | 1848 | 1.5866 | 1.117 | 17.775 | 12.054 | 34.561 | 16.818 | 1.1077 | 0.77642
2018-03-27 03:46 | 322.88 | 5.584 | 14442 | 237.51 | 5.5647 | 810000 | 237.51 | 5.5647 | 783000 | 2.6254 | 0.045404 | 97.329 | 1.7 | 97.771 | 44.602 | 2.2893 | 3458.6 | 3344.5 | 229000 | 5559.1 | 620000 | 857000 | 188000 | 5569.6 | 651000 | 0.42914 | 0.44449 | 0.70562 | 0.99554 | 0.042931 | 0.060763 | 0.71055 | 0.062088 | 0.73559 | 0.99654 | 54.226 | 0.84805 | 114.04 | 1.5046 | 0 | 17909 | 8681.6 | 12039 | 43991 | 0.025592 | 1 | 1843.9 | 48.328 | 26.295 | 19.095 | 50.319 | 46.807 | 25.963 | 1845.5 | 1.5755 | 1.106 | 17.776 | 12.054 | 34.56 | 16.818 | 1.107 | 0.77591
2018-03-27 03:47 | 347.25 | 6.0053 | 14259 | 255.44 | 5.9844 | 802000 | 255.44 | 5.9844 | 773000 | 2.7967 | 0.048365 | 97.155 | 1.7 | 97.578 | 40.818 | 2.2892 | 3174.1 | 3060 | 246000 | 5978.4 | 612000 | 864000 | 202000 | 5989.7 | 644000 | 0.42895 | 0.44429 | 0.7056 | 0.99553 | 0.042916 | 0.061911 | 0.71053 | 0.063211 | 0.7356 | 0.99653 | 54.207 | 0.84812 | 114.02 | 1.5045 | 0 | 17889 | 8673.3 | 12023 | 43945 | 0.025565 | 1 | 1851.5 | 48.324 | 26.35 | 19.104 | 50.308 | 46.805 | 26.011 | 1849.7 | 1.5695 | 1.086 | 17.775 | 12.053 | 34.56 | 16.818 | 1.1071 | 0.77595
2018-03-27 03:48 | 389.99 | 6.7444 | 13899 | 286.87 | 6.7209 | 786000 | 286.87 | 6.7209 | 753000 | 3.245 | 0.056119 | 96.699 | 1.7 | 97.202 | 36.796 | 2.2893 | 2872.9 | 2758.9 | 277000 | 6714.2 | 596000 | 868000 | 227000 | 6726.9 | 631000 | 0.42872 | 0.44406 | 0.70557 | 0.99551 | 0.042912 | 0.064951 | 0.7105 | 0.066185 | 0.73557 | 0.99651 | 54.202 | 0.84817 | 114.01 | 1.5047 | 0 | 17909 | 8650.6 | 12028 | 43953 | 0.025577 | 1 | 1845.8 | 48.331 | 26.402 | 19.103 | 50.365 | 46.806 | 26.062 | 1844.7 | 1.5727 | 1.1063 | 17.773 | 12.053 | 34.559 | 16.817 | 1.1072 | 0.77606
2018-03-27 03:49 | 306.53 | 5.301 | 14618 | 225.49 | 5.2825 | 818000 | 225.49 | 5.2825 | 792000 | 2.501 | 0.043253 | 97.456 | 1.7 | 97.9 | 48.818 | 2.2891 | 3771.1 | 3657.1 | 217000 | 5277.2 | 627000 | 856000 | 178000 | 5287.2 | 657000 | 0.42858 | 0.44391 | 0.70557 | 0.9955 | 0.042886 | 0.059871 | 0.7105 | 0.061213 | 0.73562 | 0.9965 | 54.169 | 0.84826 | 113.97 | 1.5044 | 0 | 17896 | 8687 | 12030 | 43981 | 0.025626 | 1 | 1855 | 48.316 | 26.456 | 19.101 | 50.321 | 46.803 | 26.113 | 1851.1 | 1.5567 | 1.1125 | 17.773 | 12.052 | 34.559 | 16.817 | 1.1066 | 0.77562
2018-03-27 03:50 | 338.22 | 5.8492 | 14367 | 248.82 | 5.8286 | 806000 | 248.82 | 5.8286 | 778000 | 2.5895 | 0.044782 | 97.366 | 1.7 | 97.648 | 43.233 | 2.2889 | 3351 | 3237.1 | 240000 | 5822.8 | 616000 | 861000 | 197000 | 5833.8 | 647000 | 0.42847 | 0.4438 | 0.70558 | 0.99549 | 0.042863 | 0.060451 | 0.71051 | 0.061779 | 0.73567 | 0.99649 | 54.141 | 0.84833 | 113.93 | 1.5041 | 0 | 17907 | 8682 | 12036 | 43989 | 0.02561 | 1 | 1855.1 | 48.301 | 26.499 | 19.109 | 50.294 | 46.808 | 26.159 | 1853.8 | 1.5616 | 1.0782 | 17.773 | 12.052 | 34.558 | 16.817 | 1.1061 | 0.77529
2018-03-27 03:51 | 303.64 | 5.2511 | 14631 | 223.39 | 5.2326 | 817000 | 223.39 | 5.2326 | 792000 | 2.4942 | 0.043135 | 97.463 | 1.7 | 97.927 | 48.269 | 2.2888 | 3726.5 | 3612.5 | 215000 | 5227.4 | 627000 | 849000 | 177000 | 5237.2 | 656000 | 0.42842 | 0.44375 | 0.70558 | 0.99548 | 0.042848 | 0.059791 | 0.71051 | 0.061132 | 0.73571 | 0.99648 | 54.123 | 0.84837 | 113.91 | 1.5039 | 0 | 17883 | 8688.5 | 12015 | 43924 | 0.025561 | 1 | 1851.1 | 48.291 | 26.524 | 19.107 | 50.318 | 46.803 | 26.188 | 1848.8 | 1.5703 | 1.0669 | 17.773 | 12.052 | 34.558 | 16.817 | 1.1056 | 0.77491
2018-03-27 03:52 | 355.46 | 6.1473 | 14181 | 261.49 | 6.1256 | 797000 | 261.49 | 6.1256 | 768000 | 2.8723 | 0.049673 | 97.078 | 1.7 | 97.506 | 40.144 | 2.2889 | 3118.7 | 3004.7 | 252000 | 6119.5 | 607000 | 865000 | 207000 | 6131.1 | 640000 | 0.42831 | 0.44364 | 0.70556 | 0.99547 | 0.042856 | 0.062364 | 0.71049 | 0.06365 | 0.73566 | 0.99647 | 54.132 | 0.84837 | 113.92 | 1.5041 | 0 | 17841 | 8668.5 | 12026 | 43901 | 0.025549 | 1 | 1843.8 | 48.303 | 26.54 | 19.115 | 50.338 | 46.814 | 26.204 | 1844.9 | 1.5916 | 1.0819 | 17.773 | 12.053 | 34.558 | 16.816 | 1.1053 | 0.77469
2018-03-27 03:53 | 336.47 | 5.8189 | 14341 | 247.51 | 5.7983 | 805000 | 247.51 | 5.7983 | 776000 | 2.6551 | 0.045917 | 97.299 | 1.7 | 97.666 | 42.248 | 2.289 | 3277.2 | 3163.3 | 239000 | 5792.5 | 614000 | 865000 | 196000 | 5803.5 | 646000 | 0.42815 | 0.44347 | 0.70553 | 0.99547 | 0.042862 | 0.060893 | 0.71046 | 0.062211 | 0.73562 | 0.99647 | 54.139 | 0.84839 | 113.94 | 1.5044 | 0 | 17887 | 8680.4 | 12008 | 43922 | 0.025578 | 1 | 1848 | 48.315 | 26.57 | 19.119 | 50.32 | 46.821 | 26.235 | 1846.5 | 1.6032 | 1.0986 | 17.773 | 12.052 | 34.557 | 16.816 | 1.1055 | 0.77485
2018-03-27 03:54 | 385.69 | 6.6702 | 13964 | 283.73 | 6.6465 | 788000 | 283.73 | 6.6465 | 756000 | 3.1174 | 0.053913 | 96.829 | 1.7 | 97.258 | 36.444 | 2.2889 | 2841.5 | 2727.5 | 274000 | 6639.9 | 598000 | 871000 | 224000 | 6652.4 | 633000 | 0.42803 | 0.44335 | 0.70552 | 0.99546 | 0.042849 | 0.064022 | 0.71045 | 0.065272 | 0.73563 | 0.99646 | 54.123 | 0.84844 | 113.91 | 1.5042 | 0 | 17873 | 8657.4 | 12022 | 43909 | 0.025569 | 1 | 1856.1 | 48.309 | 26.606 | 19.114 | 50.292 | 46.828 | 26.268 | 1851.4 | 1.5949 | 1.1072 | 17.772 | 12.052 | 34.557 | 16.816 | 1.1055 | 0.77482
2018-03-27 03:55 | 333.66 | 5.7703 | 14389 | 245.44 | 5.7498 | 807000 | 245.44 | 5.7498 | 779000 | 2.659 | 0.045985 | 97.295 | 1.7 | 97.69 | 42.926 | 2.289 | 3327.2 | 3213.2 | 237000 | 5744 | 616000 | 862000 | 194000 | 5754.9 | 648000 | 0.42784 | 0.44315 | 0.70549 | 0.99544 | 0.042848 | 0.060906 | 0.71042 | 0.062223 | 0.7356 | 0.99644 | 54.122 | 0.84848 | 113.91 | 1.5044 | 0 | 17900 | 8680.5 | 12012 | 43949 | 0.025597 | 1 | 1850.7 | 48.317 | 26.65 | 19.124 | 50.274 | 46.827 | 26.304 | 1851.4 | 1.5795 | 1.1176 | 17.772 | 12.051 | 34.557 | 16.816 | 1.1053 | 0.77472
2018-03-27 03:56 | 336.74 | 5.8236 | 14378 | 247.74 | 5.8029 | 806000 | 247.74 | 5.8029 | 778000 | 2.8113 | 0.048618 | 97.14 | 1.7 | 97.653 | 44.559 | 2.2887 | 3446.5 | 3332.6 | 239000 | 5797 | 615000 | 856000 | 196000 | 5808 | 647000 | 0.42789 | 0.4432 | 0.70553 | 0.99544 | 0.04282 | 0.061912 | 0.71046 | 0.063206 | 0.7357 | 0.99644 | 54.087 | 0.84853 | 113.87 | 1.5039 | 0 | 17905 | 8672.9 | 12018 | 43961 | 0.025595 | 1 | 1852.6 | 48.291 | 26.663 | 19.124 | 50.314 | 46.822 | 26.33 | 1851.1 | 1.5555 | 1.0806 | 17.772 | 12.051 | 34.556 | 16.816 | 1.105 | 0.77452
2018-03-27 03:57 | 368.44 | 6.3719 | 14142 | 271.09 | 6.3492 | 795000 | 271.09 | 6.3492 | 765000 | 2.9679 | 0.051327 | 96.981 | 1.7 | 97.415 | 38.024 | 2.2885 | 2955.9 | 2842 | 261000 | 6342.8 | 605000 | 876000 | 214000 | 6354.8 | 639000 | 0.42794 | 0.44325 | 0.70556 | 0.99544 | 0.042796 | 0.062956 | 0.71049 | 0.064226 | 0.73578 | 0.99644 | 54.058 | 0.84858 | 113.83 | 1.5034 | 0 | 17901 | 8663.9 | 12030 | 43960 | 0.025593 | 1 | 1860.5 | 48.269 | 26.673 | 19.126 | 50.299 | 46.822 | 26.336 | 1859.6 | 1.5565 | 1.1084 | 17.772 | 12.052 | 34.556 | 16.816 | 1.1044 | 0.77406
2018-03-27 03:58 | 330.2 | 5.7105 | 14431 | 242.94 | 5.6901 | 808000 | 242.94 | 5.6901 | 780000 | 2.6286 | 0.045458 | 97.326 | 1.7 | 97.718 | 43.891 | 2.2886 | 3395.2 | 3281.3 | 234000 | 5684.4 | 617000 | 858000 | 192000 | 5695.1 | 649000 | 0.42784 | 0.44315 | 0.70554 | 0.99543 | 0.042803 | 0.060657 | 0.71046 | 0.061977 | 0.73574 | 0.99643 | 54.067 | 0.84858 | 113.84 | 1.5036 | 0 | 17849 | 8680.2 | 12017 | 43911 | 0.025574 | 1 | 1850.1 | 48.28 | 26.689 | 19.131 | 50.269 | 46.824 | 26.354 | 1852.1 | 1.5815 | 1.1062 | 17.772 | 12.052 | 34.556 | 16.816 | 1.1043 | 0.77403
2018-03-27 03:59 | 313.61 | 5.4236 | 14544 | 230.7 | 5.4042 | 813000 | 230.7 | 5.4042 | 787000 | 2.5064 | 0.043346 | 97.45 | 1.7 | 97.845 | 46.818 | 2.2889 | 3616.1 | 3502.2 | 222000 | 5398.8 | 623000 | 853000 | 182000 | 5409 | 653000 | 0.42763 | 0.44294 | 0.70548 | 0.99543 | 0.042828 | 0.059851 | 0.71041 | 0.061189 | 0.73562 | 0.99643 | 54.097 | 0.84856 | 113.88 | 1.5043 | 0 | 17915 | 8688.4 | 11993 | 43946 | 0.025587 | 1 | 1848.4 | 48.31 | 26.712 | 19.144 | 50.315 | 46.829 | 26.378 | 1846.8 | 1.5864 | 1.0751 | 17.772 | 12.051 | 34.556 | 16.816 | 1.1045 | 0.77416
2018-03-27 04:00 | 336.53 | 5.8199 | 14358 | 247.59 | 5.7991 | 804000 | 247.59 | 5.7991 | 776000 | 2.7082 | 0.046836 | 97.245 | 1.7 | 97.662 | 43.1 | 2.2886 | 3335.8 | 3221.9 | 239000 | 5793.2 | 614000 | 860000 | 196000 | 5804.2 | 646000 | 0.4276 | 0.44291 | 0.7055 | 0.99542 | 0.042798 | 0.061192 | 0.71043 | 0.0625 | 0.73571 | 0.99642 | 54.059 | 0.84864 | 113.83 | 1.5038 | 0 | 17891 | 8678.3 | 12001 | 43919 | 0.025583 | 1 | 1851.1 | 48.285 | 26.745 | 19.143 | 50.286 | 46.832 | 26.407 | 1846.7 | 1.5643 | 1.0793 | 17.772 | 12.051 | 34.556 | 16.816 | 1.1042 | 0.77391
2018-03-27 04:01 | 354.34 | 6.1279 | 14227 | 260.69 | 6.1059 | 799000 | 260.69 | 6.1059 | 769000 | 2.8565 | 0.049401 | 97.094 | 1.7 | 97.526 | 39.775 | 2.2886 | 3086.6 | 2972.8 | 251000 | 6099.8 | 609000 | 858000 | 206000 | 6111.3 | 641000 | 0.42759 | 0.44289 | 0.70551 | 0.99541 | 0.042792 | 0.062194 | 0.71044 | 0.06348 | 0.73573 | 0.99641 | 54.052 | 0.84865 | 113.82 | 1.5037 | 0 | 17879 | 8670.6 | 12025 | 43929 | 0.025591 | 1 | 1853.4 | 48.281 | 26.753 | 19.147 | 50.323 | 46.832 | 26.418 | 1852.5 | 1.571 | 1.0863 | 17.772 | 12.051 | 34.555 | 16.815 | 1.1039 | 0.77371
2018-03-27 04:02 | 312.52 | 5.4046 | 14621 | 229.93 | 5.3853 | 816000 | 229.93 | 5.3853 | 790000 | 2.403 | 0.041557 | 97.555 | 1.7 | 97.868 | 46.552 | 2.2885 | 3592.1 | 3478.3 | 222000 | 5379.9 | 625000 | 860000 | 182000 | 5390.1 | 656000 | 0.42767 | 0.44297 | 0.70552 | 0.99542 | 0.042788 | 0.059109 | 0.71045 | 0.060461 | 0.73575 | 0.99642 | 54.048 | 0.84865 | 113.82 | 1.5036 | 0 | 17897 | 8692.8 | 12031 | 43996 | 0.025608 | 1 | 1862.5 | 48.275 | 26.74 | 19.149 | 50.308 | 46.832 | 26.417 | 1860.9 | 1.5765 | 1.0833 | 17.771 | 12.051 | 34.555 | 16.815 | 1.104 | 0.77378
2018-03-27 04:03 | 322.31 | 5.574 | 14461 | 237.12 | 5.5541 | 809000 | 237.12 | 5.5541 | 782000 | 2.6977 | 0.046655 | 97.256 | 1.7 | 97.763 | 46.027 | 2.2887 | 3555.8 | 3441.9 | 229000 | 5548.5 | 619000 | 850000 | 187000 | 5559 | 650000 | 0.42768 | 0.44299 | 0.70551 | 0.99542 | 0.042809 | 0.061132 | 0.71043 | 0.062442 | 0.73569 | 0.99642 | 54.074 | 0.8486 | 113.85 | 1.5039 | 0 | 17894 | 8678.8 | 12007 | 43949 | 0.025576 | 1 | 1844.3 | 48.292 | 26.718 | 19.149 | 50.335 | 46.832 | 26.392 | 1842.1 | 1.5733 | 1.0773 | 17.772 | 12.051 | 34.556 | 16.815 | 1.1039 | 0.77371
2018-03-27 04:04 | 329.98 | 5.7067 | 14477 | 242.76 | 5.6864 | 811000 | 242.76 | 5.6864 | 783000 | 2.621 | 0.045327 | 97.334 | 1.7 | 97.722 | 44.645 | 2.2888 | 3452.5 | 3338.6 | 234000 | 5680.7 | 620000 | 856000 | 192000 | 5691.4 | 651000 | 0.42778 | 0.44309 | 0.70551 | 0.99543 | 0.04282 | 0.06062 | 0.71044 | 0.061941 | 0.73568 | 0.99643 | 54.087 | 0.84855 | 113.87 | 1.504 | 0 | 17920 | 8683.6 | 12014 | 43975 | 0.025573 | 1 | 1860 | 48.296 | 26.687 | 19.159 | 50.352 | 46.832 | 26.363 | 1861.9 | 1.551 | 1.0725 | 17.771 | 12.051 | 34.556 | 16.816 | 1.1045 | 0.77417
2018-03-27 04:05 | 310.18 | 5.3643 | 14541 | 228.18 | 5.3452 | 813000 | 228.18 | 5.3452 | 787000 | 2.5844 | 0.044695 | 97.371 | 1.7 | 97.868 | 47.329 | 2.2889 | 3654.9 | 3541 | 220000 | 5339.8 | 623000 | 849000 | 180000 | 5349.9 | 653000 | 0.42779 | 0.4431 | 0.7055 | 0.99544 | 0.042837 | 0.060388 | 0.71043 | 0.061716 | 0.73563 | 0.99644 | 54.108 | 0.84851 | 113.9 | 1.5043 | 0 | 17905 | 8683.9 | 12026 | 43986 | 0.025598 | 1 | 1842.2 | 48.31 | 26.669 | 19.159 | 50.285 | 46.832 | 26.349 | 1839.5 | 1.5455 | 1.0679 | 17.772 | 12.051 | 34.556 | 16.816 | 1.1046 | 0.77423
2018-03-27 04:06 | 332.03 | 5.7421 | 14412 | 244.27 | 5.7217 | 808000 | 244.27 | 5.7217 | 780000 | 2.65 | 0.045829 | 97.304 | 1.7 | 97.684 | 47.81 | 2.2888 | 3691.6 | 3577.7 | 235000 | 5715.9 | 617000 | 855000 | 193000 | 5726.8 | 648000 | 0.42786 | 0.44317 | 0.70551 | 0.99544 | 0.04283 | 0.060828 | 0.71044 | 0.062146 | 0.73566 | 0.99644 | 54.1 | 0.84852 | 113.88 | 1.5041 | 0 | 17904 | 8681.9 | 11996 | 43949 | 0.025577 | 1 | 1850.4 | 48.301 | 26.66 | 19.164 | 50.278 | 46.832 | 26.332 | 1848.4 | 1.5535 | 1.0801 | 17.772 | 12.051 | 34.556 | 16.816 | 1.1048 | 0.77436
2018-03-27 04:07 | 360.62 | 6.2365 | 14133 | 265.31 | 6.2143 | 795000 | 265.31 | 6.2143 | 764000 | 2.7872 | 0.048202 | 97.165 | 1.7 | 97.458 | 39.693 | 2.2887 | 3082 | 2968.1 | 256000 | 6208 | 605000 | 872000 | 210000 | 6219.8 | 638000 | 0.42785 | 0.44316 | 0.70553 | 0.99543 | 0.042812 | 0.061742 | 0.71046 | 0.063039 | 0.73571 | 0.99643 | 54.077 | 0.84856 | 113.85 | 1.5038 | 0 | 17910 | 8674.2 | 12016 | 43970 | 0.025607 | 1 | 1841.9 | 48.286 | 26.68 | 19.174 | 50.305 | 46.832 | 26.352 | 1842 | 1.5512 | 1.0915 | 17.772 | 12.051 | 34.556 | 16.816 | 1.1047 | 0.77425
2018-03-27 04:08 | 371.06 | 6.4172 | 14088 | 272.95 | 6.3943 | 793000 | 272.95 | 6.3943 | 762000 | 3.0324 | 0.052442 | 96.915 | 1.7 | 97.377 | 38.325 | 2.289 | 2981.7 | 2867.8 | 263000 | 6387.8 | 603000 | 871000 | 216000 | 6399.9 | 637000 | 0.42761 | 0.44291 | 0.70547 | 0.99543 | 0.042837 | 0.06343 | 0.7104 | 0.064692 | 0.73559 | 0.99643 | 54.108 | 0.84855 | 113.9 | 1.5044 | 0 | 17893 | 8661.8 | 12011 | 43937 | 0.025594 | 1 | 1852.5 | 48.318 | 26.709 | 19.173 | 50.32 | 46.832 | 26.371 | 1851.2 | 1.5578 | 1.1095 | 17.772 | 12.051 | 34.556 | 16.816 | 1.1046 | 0.77419
2018-03-27 04:09 | 332.02 | 5.7419 | 14408 | 244.27 | 5.7214 | 807000 | 244.27 | 5.7214 | 779000 | 2.7471 | 0.047508 | 97.205 | 1.7 | 97.707 | 42.999 | 2.2886 | 3327.7 | 3213.9 | 235000 | 5715.6 | 616000 | 858000 | 193000 | 5726.4 | 648000 | 0.42759 | 0.44289 | 0.70551 | 0.99541 | 0.042793 | 0.061451 | 0.71044 | 0.062753 | 0.73572 | 0.99641 | 54.054 | 0.84865 | 113.82 | 1.5037 | 0 | 17892 | 8676.5 | 12007 | 43935 | 0.02559 | 1 | 1853.3 | 48.282 | 26.752 | 19.171 | 50.281 | 46.832 | 26.41 | 1851.5 | 1.566 | 1.1065 | 17.771 | 12.051 | 34.556 | 16.816 | 1.1046 | 0.77423
2018-03-27 04:10 | 364.55 | 6.3045 | 14142 | 268.19 | 6.2819 | 795000 | 268.19 | 6.2819 | 764000 | 3.0225 | 0.052271 | 96.925 | 1.7 | 97.433 | 39.092 | 2.2887 | 3035.7 | 2921.9 | 259000 | 6275.6 | 605000 | 869000 | 212000 | 6287.5 | 638000 | 0.42745 | 0.44275 | 0.70548 | 0.99541 | 0.042797 | 0.063324 | 0.71041 | 0.064586 | 0.73568 | 0.99641 | 54.059 | 0.84867 | 113.83 | 1.5039 | 0 | 17900 | 8662.1 | 12006 | 43932 | 0.025586 | 1 | 1852.9 | 48.292 | 26.778 | 19.175 | 50.301 | 46.832 | 26.446 | 1850.9 | 1.5628 | 1.104 | 17.771 | 12.051 | 34.555 | 16.815 | 1.1041 | 0.77383
2018-03-27 04:11 | 350.43 | 6.0603 | 14259 | 257.89 | 6.0384 | 799000 | 257.89 | 6.0384 | 770000 | 2.667 | 0.046123 | 97.287 | 1.7 | 97.554 | 40.84 | 2.2879 | 3160.8 | 3047 | 249000 | 6032.4 | 609000 | 866000 | 204000 | 6043.8 | 642000 | 0.42758 | 0.44288 | 0.70557 | 0.99539 | 0.042724 | 0.060842 | 0.7105 | 0.062153 | 0.73593 | 0.99639 | 53.967 | 0.84881 | 113.71 | 1.5025 | 0 | 17881 | 8680.1 | 12014 | 43920 | 0.025577 | 1 | 1851.1 | 48.224 | 26.817 | 19.183 | 50.28 | 46.833 | 26.476 | 1850.2 | 1.5756 | 1.1073 | 17.772 | 12.051 | 34.555 | 16.815 | 1.1032 | 0.77325
2018-03-27 04:12 | 282.17 | 4.8798 | 14864 | 207.57 | 4.8622 | 827000 | 207.57 | 4.8622 | 804000 | 2.2853 | 0.039521 | 97.675 | 1.7 | 98.094 | 54.097 | 2.2888 | 4159.3 | 4045.4 | 200000 | 4857.3 | 636000 | 834000 | 164000 | 4866.5 | 664000 | 0.42714 | 0.44243 | 0.70543 | 0.99539 | 0.042802 | 0.058322 | 0.71036 | 0.059691 | 0.73561 | 0.99639 | 54.065 | 0.84871 | 113.84 | 1.5043 | 0 | 17882 | 8698.8 | 12029 | 43963 | 0.025596 | 1 | 1857.3 | 48.311 | 26.841 | 19.179 | 50.315 | 46.832 | 26.505 | 1855.7 | 1.5824 | 1.0644 | 17.772 | 12.051 | 34.555 | 16.815 | 1.1028 | 0.77297
2018-03-27 04:13 | 407.09 | 7.0402 | 13811 | 299.54 | 7.0148 | 780000 | 299.54 | 7.0148 | 746000 | 3.4256 | 0.059242 | 96.515 | 1.7 | 97.083 | 33.68 | 2.2883 | 2628.2 | 2514.4 | 289000 | 7007.7 | 590000 | 885000 | 237000 | 7021 | 626000 | 0.42734 | 0.44264 | 0.70551 | 0.99539 | 0.042749 | 0.066018 | 0.71044 | 0.067219 | 0.73581 | 0.99639 | 53.998 | 0.84879 | 113.75 | 1.5032 | 0 | 17858 | 8642 | 12024 | 43886 | 0.02554 | 1 | 1855.9 | 48.256 | 26.845 | 19.184 | 50.322 | 46.832 | 26.513 | 1853.3 | 1.5925 | 1.088 | 17.771 | 12.051 | 34.555 | 16.815 | 1.1035 | 0.77341
2018-03-27 04:14 | 380.32 | 6.5772 | 14005 | 279.78 | 6.5534 | 789000 | 279.78 | 6.5534 | 757000 | 3.0326 | 0.052446 | 96.915 | 1.7 | 97.3 | 37.038 | 2.2887 | 2881.6 | 2767.7 | 270000 | 6546.8 | 599000 | 872000 | 221000 | 6559.2 | 633000 | 0.42718 | 0.44247 | 0.70545 | 0.99539 | 0.042784 | 0.06338 | 0.71038 | 0.064639 | 0.73567 | 0.99639 | 54.043 | 0.84875 | 113.81 | 1.5039 | 0 | 17888 | 8661.5 | 12023 | 43929 | 0.025574 | 1 | 1845.8 | 48.294 | 26.849 | 19.184 | 50.317 | 46.839 | 26.519 | 1848 | 1.5964 | 1.1374 | 17.771 | 12.051 | 34.555 | 16.815 | 1.1032 | 0.77325
2018-03-27 04:15 | 350.02 | 6.0533 | 14205 | 257.53 | 6.0314 | 797000 | 257.53 | 6.0314 | 767000 | 2.9121 | 0.050363 | 97.037 | 1.7 | 97.551 | 40.301 | 2.2885 | 3124.4 | 3010.6 | 248000 | 6025.4 | 607000 | 863000 | 204000 | 6036.8 | 640000 | 0.42724 | 0.44254 | 0.70548 | 0.99539 | 0.042767 | 0.062546 | 0.71041 | 0.063823 | 0.73574 | 0.99639 | 54.022 | 0.84877 | 113.78 | 1.5036 | 0 | 17902 | 8669 | 12021 | 43946 | 0.025574 | 1 | 1841 | 48.276 | 26.85 | 19.19 | 50.28 | 46.842 | 26.522 | 1838.7 | 1.577 | 1.124 | 17.771 | 12.051 | 34.554 | 16.815 | 1.1033 | 0.7733
2018-03-27 04:16 | 339.14 | 5.8651 | 14330 | 249.51 | 5.8439 | 803000 | 249.51 | 5.8439 | 774000 | 2.6966 | 0.046635 | 97.257 | 1.7 | 97.635 | 42.945 | 2.2885 | 3321.6 | 3207.8 | 241000 | 5838 | 613000 | 862000 | 197000 | 5849.1 | 645000 | 0.42721 | 0.4425 | 0.70547 | 0.99538 | 0.042769 | 0.061084 | 0.7104 | 0.062392 | 0.73572 | 0.99639 | 54.024 | 0.84877 | 113.79 | 1.5037 | 0 | 17889 | 8679.2 | 12010 | 43938 | 0.025577 | 1 | 1848.7 | 48.28 | 26.855 | 19.193 | 50.316 | 46.845 | 26.53 | 1844.3 | 1.5614 | 1.09 | 17.771 | 12.051 | 34.554 | 16.815 | 1.1033 | 0.77329
2018-03-27 04:17 | 351.57 | 6.08 | 14232 | 258.63 | 6.058 | 799000 | 258.63 | 6.058 | 769000 | 2.7918 | 0.048281 | 97.16 | 1.7 | 97.547 | 39.971 | 2.2887 | 3100.9 | 2987 | 249000 | 6052 | 609000 | 865000 | 204000 | 6063.4 | 641000 | 0.42707 | 0.44236 | 0.70544 | 0.99538 | 0.042783 | 0.061744 | 0.71036 | 0.063039 | 0.73566 | 0.99638 | 54.042 | 0.84877 | 113.81 | 1.504 | 0 | 17944 | 8673.8 | 12017 | 44009 | 0.025617 | 1 | 1848.5 | 48.298 | 26.873 | 19.198 | 50.307 | 46.843 | 26.542 | 1848.4 | 1.547 | 1.0999 | 17.77 | 12.051 | 34.554 | 16.815 | 1.1033 | 0.7733
2018-03-27 04:18 | 311.62 | 5.3892 | 14573 | 229.29 | 5.3697 | 813000 | 229.29 | 5.3697 | 787000 | 2.5407 | 0.04394 | 97.415 | 1.7 | 97.856 | 47.932 | 2.2884 | 3692.8 | 3579 | 221000 | 5364.3 | 623000 | 851000 | 181000 | 5374.4 | 653000 | 0.42717 | 0.44246 | 0.70548 | 0.99538 | 0.04275 | 0.060007 | 0.71041 | 0.061337 | 0.73578 | 0.99638 | 54 | 0.84882 | 113.76 | 1.5034 | 0 | 17901 | 8687.7 | 12018 | 43963 | 0.025596 | 1 | 1845.9 | 48.265 | 26.88 | 19.199 | 50.298 | 46.846 | 26.552 | 1846 | 1.5325 | 1.0933 | 17.77 | 12.05 | 34.554 | 16.815 | 1.1033 | 0.77328
2018-03-27 04:19 | 331.04 | 5.725 | 14439 | 243.6 | 5.7043 | 807000 | 243.6 | 5.7043 | 779000 | 2.5957 | 0.04489 | 97.359 | 1.7 | 97.718 | 43.166 | 2.2881 | 3334.6 | 3220.9 | 235000 | 5698.6 | 617000 | 855000 | 193000 | 5709.4 | 648000 | 0.42731 | 0.4426 | 0.70552 | 0.99538 | 0.042729 | 0.060362 | 0.71045 | 0.061683 | 0.73586 | 0.99638 | 53.974 | 0.84884 | 113.72 | 1.5029 | 0 | 17886 | 8684.1 | 12052 | 43979 | 0.025611 | 1 | 1855.7 | 48.241 | 26.87 | 19.199 | 50.284 | 46.862 | 26.543 | 1853.8 | 1.5627 | 1.0646 | 17.771 | 12.051 | 34.554 | 16.815 | 1.1028 | 0.77292
2018-03-27 04:20 | 334.29 | 5.7813 | 14367 | 245.95 | 5.7603 | 804000 | 245.95 | 5.7603 | 776000 | 2.7104 | 0.046873 | 97.243 | 1.7 | 97.686 | 42.434 | 2.2885 | 3282.8 | 3168.9 | 237000 | 5754.6 | 614000 | 855000 | 194000 | 5765.4 | 646000 | 0.42708 | 0.44237 | 0.70546 | 0.99537 | 0.04276 | 0.061167 | 0.71039 | 0.062473 | 0.73573 | 0.99637 | 54.012 | 0.84882 | 113.77 | 1.5036 | 0 | 17905 | 8678.3 | 12027 | 43967 | 0.025586 | 1 | 1846.3 | 48.277 | 26.892 | 19.2 | 50.272 | 46.855 | 26.559 | 1845.7 | 1.5755 | 1.0745 | 17.771 | 12.051 | 34.554 | 16.815 | 1.1025 | 0.77274
2018-03-27 04:21 | 326.53 | 5.6469 | 14452 | 240.24 | 5.6264 | 808000 | 240.24 | 5.6264 | 780000 | 2.5503 | 0.044105 | 97.406 | 1.7 | 97.743 | 44.827 | 2.2884 | 3460.8 | 3347 | 232000 | 5620.8 | 618000 | 858000 | 190000 | 5631.4 | 649000 | 0.42701 | 0.4423 | 0.70545 | 0.99537 | 0.042753 | 0.060073 | 0.71038 | 0.061403 | 0.73574 | 0.99637 | 54.004 | 0.84885 | 113.76 | 1.5036 | 0 | 17876 | 8686 | 12018 | 43942 | 0.02559 | 1 | 1849 | 48.275 | 26.912 | 19.201 | 50.305 | 46.847 | 26.58 | 1847.2 | 1.5689 | 1.0764 | 17.771 | 12.051 | 34.554 | 16.815 | 1.1028 | 0.77297
2018-03-27 04:22 | 308.16 | 5.3294 | 14599 | 226.7 | 5.31 | 815000 | 226.7 | 5.31 | 789000 | 2.5244 | 0.043658 | 97.432 | 1.7 | 97.896 | 46.969 | 2.2888 | 3623.9 | 3510.1 | 219000 | 5304.7 | 624000 | 848000 | 179000 | 5314.7 | 654000 | 0.42678 | 0.44205 | 0.70539 | 0.99536 | 0.042778 | 0.059922 | 0.71032 | 0.061256 | 0.73562 | 0.99636 | 54.035 | 0.84884 | 113.81 | 1.5042 | 0 | 17905 | 8688.2 | 12010 | 43969 | 0.025596 | 1 | 1849.4 | 48.307 | 26.942 | 19.204 | 50.288 | 46.857 | 26.6 | 1847.7 | 1.5794 | 1.0757 | 17.77 | 12.05 | 34.554 | 16.815 | 1.1031 | 0.77319
2018-03-27 04:23 | 336.27 | 5.8154 | 14359 | 247.36 | 5.7942 | 804000 | 247.36 | 5.7942 | 776000 | 2.6645 | 0.04608 | 97.289 | 1.7 | 97.668 | 42.572 | 2.2888 | 3294.8 | 3181 | 238000 | 5788.4 | 614000 | 861000 | 196000 | 5799.4 | 646000 | 0.42674 | 0.44202 | 0.70539 | 0.99536 | 0.042774 | 0.060869 | 0.71032 | 0.062182 | 0.73562 | 0.99636 | 54.03 | 0.84885 | 113.8 | 1.5042 | 0 | 17904 | 8680.2 | 12019 | 43962 | 0.025599 | 1 | 1847.4 | 48.305 | 26.952 | 19.207 | 50.336 | 46.841 | 26.623 | 1847.1 | 1.5541 | 1.0722 | 17.769 | 12.049 | 34.554 | 16.815 | 1.1034 | 0.77336
2018-03-27 04:24 | 356.72 | 6.1691 | 14226 | 262.44 | 6.1467 | 798000 | 262.44 | 6.1467 | 768000 | 2.8891 | 0.049964 | 97.061 | 1.7 | 97.51 | 39.393 | 2.2885 | 3055.9 | 2942.1 | 253000 | 6140.5 | 608000 | 862000 | 207000 | 6152.1 | 641000 | 0.42682 | 0.4421 | 0.70542 | 0.99536 | 0.042757 | 0.062378 | 0.71035 | 0.063658 | 0.73569 | 0.99636 | 54.009 | 0.84887 | 113.77 | 1.5038 | 0 | 17927 | 8670.8 | 12002 | 43952 | 0.02558 | 1 | 1855.9 | 48.287 | 26.951 | 19.204 | 50.32 | 46.836 | 26.62 | 1854.3 | 1.5442 | 1.0906 | 17.769 | 12.049 | 34.554 | 16.814 | 1.1032 | 0.77325
2018-03-27 04:25 | 343.34 | 5.9378 | 14351 | 252.58 | 5.9162 | 804000 | 252.58 | 5.9162 | 775000 | 2.825 | 0.048856 | 97.126 | 1.7 | 97.608 | 42.932 | 2.2886 | 3320.2 | 3206.4 | 243000 | 5910.2 | 613000 | 858000 | 200000 | 5921.4 | 646000 | 0.42683 | 0.44211 | 0.70542 | 0.99536 | 0.042763 | 0.061949 | 0.71035 | 0.063238 | 0.73567 | 0.99636 | 54.017 | 0.84886 | 113.78 | 1.5039 | 0 | 17865 | 8672.3 | 12055 | 43943 | 0.025588 | 1 | 1856.9 | 48.292 | 26.943 | 19.204 | 50.305 | 46.858 | 26.615 | 1854.9 | 1.5633 | 1.089 | 17.769 | 12.05 | 34.554 | 16.814 | 1.103 | 0.77311
2018-03-27 04:26 | 368.71 | 6.3765 | 14106 | 271.28 | 6.3533 | 792000 | 271.28 | 6.3533 | 761000 | 3.0335 | 0.052462 | 96.914 | 1.7 | 97.402 | 38.194 | 2.2883 | 2964.5 | 2850.7 | 261000 | 6346.9 | 603000 | 875000 | 214000 | 6358.9 | 636000 | 0.42688 | 0.44216 | 0.70545 | 0.99536 | 0.042738 | 0.063341 | 0.71038 | 0.064599 | 0.73576 | 0.99636 | 53.985 | 0.8489 | 113.74 | 1.5034 | 0 | 17884 | 8661.4 | 11994 | 43902 | 0.025546 | 1 | 1851.6 | 48.268 | 26.954 | 19.198 | 50.255 | 46.857 | 26.617 | 1849.8 | 1.591 | 1.1166 | 17.769 | 12.05 | 34.554 | 16.814 | 1.1031 | 0.77313
2018-03-27 04:27 | 348.93 | 6.0344 | 14248 | 256.67 | 6.0124 | 799000 | 256.67 | 6.0124 | 770000 | 2.7435 | 0.047446 | 97.209 | 1.7 | 97.566 | 40.46 | 2.2889 | 3137.8 | 3023.9 | 247000 | 6006.4 | 609000 | 858000 | 203000 | 6017.8 | 642000 | 0.42669 | 0.44197 | 0.70538 | 0.99536 | 0.042782 | 0.061412 | 0.71031 | 0.062714 | 0.73559 | 0.99636 | 54.04 | 0.84884 | 113.81 | 1.5044 | 0 | 17917 | 8676.8 | 12016 | 43942 | 0.025579 | 1 | 1847.6 | 48.314 | 26.957 | 19.194 | 50.301 | 46.86 | 26.625 | 1846.1 | 1.5612 | 1.1047 | 17.769 | 12.05 | 34.553 | 16.814 | 1.103 | 0.77307
2018-03-27 04:28 | 318.08 | 5.5009 | 14487 | 233.99 | 5.4808 | 809000 | 233.99 | 5.4808 | 783000 | 2.5437 | 0.04399 | 97.412 | 1.7 | 97.802 | 46.478 | 2.2887 | 3585.8 | 3472 | 226000 | 5475.3 | 619000 | 849000 | 185000 | 5485.7 | 650000 | 0.42669 | 0.44196 | 0.70539 | 0.99535 | 0.042768 | 0.060044 | 0.71032 | 0.061375 | 0.73563 | 0.99635 | 54.023 | 0.84887 | 113.79 | 1.5041 | 0 | 17896 | 8686.4 | 12053 | 43991 | 0.025619 | 1 | 1838.9 | 48.303 | 26.969 | 19.195 | 50.342 | 46.861 | 26.639 | 1839 | 1.55 | 1.0807 | 17.769 | 12.049 | 34.553 | 16.814 | 1.1032 | 0.77323
2018-03-27 04:29 | 342.85 | 5.9293 | 14314 | 252.18 | 5.9076 | 802000 | 252.18 | 5.9076 | 774000 | 2.7403 | 0.04739 | 97.212 | 1.7 | 97.614 | 41.753 | 2.2889 | 3234.1 | 3120.2 | 243000 | 5901.7 | 612000 | 868000 | 199000 | 5912.9 | 644000 | 0.42659 | 0.44186 | 0.70536 | 0.99535 | 0.042784 | 0.061392 | 0.71029 | 0.062694 | 0.73556 | 0.99635 | 54.043 | 0.84886 | 113.82 | 1.5045 | 0 | 17919 | 8676.5 | 11996 | 43943 | 0.025564 | 1 | 1851 | 48.321 | 26.977 | 19.199 | 50.281 | 46.858 | 26.645 | 1849.2 | 1.5598 | 1.0849 | 17.768 | 12.049 | 34.553 | 16.814 | 1.1033 | 0.77332
2018-03-27 04:30 | 285.69 | 4.9408 | 14800 | 210.17 | 4.9228 | 823000 | 210.17 | 4.9228 | 799000 | 2.3477 | 0.040602 | 97.612 | 1.7 | 98.066 | 52.981 | 2.2886 | 4071.1 | 3957.2 | 203000 | 4917.8 | 633000 | 841000 | 166000 | 4927.1 | 661000 | 0.42666 | 0.44193 | 0.70539 | 0.99535 | 0.042762 | 0.058705 | 0.71032 | 0.060065 | 0.73565 | 0.99635 | 54.015 | 0.8489 | 113.78 | 1.5041 | 0 | 17931 | 8696.6 | 12009 | 44003 | 0.025601 | 1 | 1848.8 | 48.298 | 26.982 | 19.2 | 50.293 | 46.86 | 26.654 | 1848.4 | 1.5337 | 1.0701 | 17.768 | 12.049 | 34.553 | 16.814 | 1.1034 | 0.77336
2018-03-27 04:31 | 370.16 | 6.4015 | 14054 | 272.36 | 6.3781 | 790000 | 272.36 | 6.3781 | 759000 | 2.9592 | 0.051177 | 96.99 | 1.7 | 97.387 | 37.589 | 2.2882 | 2918.7 | 2804.9 | 262000 | 6371.7 | 600000 | 866000 | 215000 | 6383.8 | 634000 | 0.42679 | 0.44207 | 0.70545 | 0.99535 | 0.042727 | 0.062826 | 0.71037 | 0.064094 | 0.73578 | 0.99635 | 53.971 | 0.84895 | 113.72 | 1.5033 | 0 | 17875 | 8666.5 | 12007 | 43880 | 0.025542 | 1 | 1844.1 | 48.262 | 26.983 | 19.202 | 50.31 | 46.862 | 26.651 | 1841 | 1.5513 | 1.0782 | 17.769 | 12.049 | 34.553 | 16.814 | 1.1029 | 0.77299
2018-03-27 04:32 | 356.45 | 6.1645 | 14183 | 262.17 | 6.142 | 797000 | 262.17 | 6.142 | 767000 | 2.8752 | 0.049723 | 97.075 | 1.7 | 97.493 | 40.246 | 2.2892 | 3124.2 | 3010.4 | 253000 | 6135.8 | 607000 | 869000 | 207000 | 6147.4 | 640000 | 0.42644 | 0.44171 | 0.70532 | 0.99535 | 0.042806 | 0.062328 | 0.71025 | 0.063612 | 0.73547 | 0.99635 | 54.07 | 0.84884 | 113.86 | 1.505 | 0 | 17893 | 8668.9 | 12027 | 43956 | 0.025578 | 1 | 1847.9 | 48.346 | 26.99 | 19.203 | 50.338 | 46.862 | 26.655 | 1845.2 | 1.5798 | 1.1108 | 17.769 | 12.049 | 34.553 | 16.814 | 1.1029 | 0.77299
2018-03-27 04:33 | 325.89 | 5.636 | 14477 | 239.78 | 5.6154 | 809000 | 239.78 | 5.6154 | 781000 | 2.6517 | 0.045859 | 97.302 | 1.7 | 97.753 | 44.563 | 2.2883 | 3439.7 | 3326 | 231000 | 5609.7 | 618000 | 854000 | 190000 | 5620.3 | 649000 | 0.42675 | 0.44203 | 0.70543 | 0.99535 | 0.042733 | 0.060743 | 0.71036 | 0.062057 | 0.73575 | 0.99635 | 53.979 | 0.84894 | 113.73 | 1.5035 | 0 | 17895 | 8682.5 | 12012 | 43944 | 0.025579 | 1 | 1852.5 | 48.27 | 26.987 | 19.207 | 50.294 | 46.855 | 26.657 | 1852.5 | 1.5701 | 1.0926 | 17.768 | 12.049 | 34.553 | 16.814 | 1.1033 | 0.7733
2018-03-27 04:34 | 328.82 | 5.6866 | 14442 | 241.9 | 5.6658 | 807000 | 241.9 | 5.6658 | 780000 | 2.7239 | 0.047108 | 97.229 | 1.7 | 97.716 | 45.58 | 2.2886 | 3517.4 | 3403.6 | 233000 | 5660.1 | 617000 | 847000 | 191000 | 5670.8 | 648000 | 0.4267 | 0.44198 | 0.70541 | 0.99535 | 0.042755 | 0.061253 | 0.71033 | 0.062557 | 0.73568 | 0.99635 | 54.006 | 0.8489 | 113.77 | 1.5039 | 0 | 17892 | 8677 | 12012 | 43948 | 0.025577 | 1 | 1845.6 | 48.29 | 26.978 | 19.203 | 50.325 | 46.86 | 26.649 | 1848.7 | 1.5679 | 1.0694 | 17.769 | 12.05 | 34.553 | 16.814 | 1.1026 | 0.77282
2018-03-27 04:35 | 354.92 | 6.138 | 14178 | 261.12 | 6.1156 | 795000 | 261.12 | 6.1156 | 766000 | 2.8106 | 0.048606 | 97.141 | 1.7 | 97.51 | 39.788 | 2.2885 | 3084.1 | 2970.3 | 252000 | 6109.5 | 606000 | 869000 | 206000 | 6121.1 | 639000 | 0.42685 | 0.44213 | 0.70543 | 0.99536 | 0.042748 | 0.061836 | 0.71036 | 0.063126 | 0.73572 | 0.99636 | 53.997 | 0.84889 | 113.75 | 1.5036 | 0 | 17913 | 8673.3 | 12024 | 43951 | 0.02557 | 1 | 1843.9 | 48.278 | 26.953 | 19.202 | 50.238 | 46.86 | 26.63 | 1840.6 | 1.5654 | 1.0948 | 17.769 | 12.049 | 34.553 | 16.814 | 1.103 | 0.77309
2018-03-27 04:36 | 353.22 | 6.1086 | 14247 | 259.92 | 6.0863 | 798000 | 259.92 | 6.0863 | 769000 | 2.8611 | 0.04948 | 97.089 | 1.7 | 97.534 | 40.248 | 2.2881 | 3116.7 | 3002.9 | 251000 | 6080.2 | 608000 | 862000 | 205000 | 6091.7 | 641000 | 0.42694 | 0.44223 | 0.70548 | 0.99536 | 0.042719 | 0.062153 | 0.7104 | 0.063435 | 0.73583 | 0.99636 | 53.962 | 0.84893 | 113.71 | 1.5031 | 0 | 17885 | 8670.4 | 12038 | 43963 | 0.025591 | 1 | 1854.9 | 48.249 | 26.957 | 19.198 | 50.264 | 46.855 | 26.628 | 1852.1 | 1.5595 | 1.1037 | 17.77 | 12.05 | 34.553 | 16.814 | 1.1026 | 0.77277
2018-03-27 04:37 | 342.48 | 5.9229 | 14349 | 251.96 | 5.9013 | 804000 | 251.96 | 5.9013 | 775000 | 2.8169 | 0.048716 | 97.134 | 1.7 | 97.618 | 42.855 | 2.2885 | 3314.2 | 3200.4 | 243000 | 5895.4 | 613000 | 865000 | 199000 | 5906.5 | 645000 | 0.42672 | 0.442 | 0.70541 | 0.99535 | 0.042755 | 0.061885 | 0.71034 | 0.063176 | 0.73568 | 0.99635 | 54.006 | 0.8489 | 113.77 | 1.5039 | 0 | 17892 | 8672.2 | 12015 | 43949 | 0.025583 | 1 | 1856.8 | 48.289 | 26.974 | 19.198 | 50.316 | 46.862 | 26.642 | 1854.2 | 1.5763 | 1.1014 | 17.77 | 12.05 | 34.553 | 16.814 | 1.1023 | 0.77263
2018-03-27 04:38 | 313.34 | 5.4189 | 14617 | 230.57 | 5.3991 | 815000 | 230.57 | 5.3991 | 789000 | 2.4133 | 0.041736 | 97.545 | 1.7 | 97.849 | 48.024 | 2.288 | 3695.2 | 3581.5 | 222000 | 5393.7 | 624000 | 856000 | 182000 | 5403.9 | 654000 | 0.42679 | 0.44207 | 0.70546 | 0.99534 | 0.042706 | 0.059099 | 0.71039 | 0.060447 | 0.73584 | 0.99634 | 53.945 | 0.84899 | 113.69 | 1.503 | 0 | 17903 | 8694 | 12041 | 43990 | 0.025621 | 1 | 1860.3 | 48.245 | 27.003 | 19.199 | 50.31 | 46.862 | 26.669 | 1857.6 | 1.5639 | 1.0902 | 17.77 | 12.05 | 34.553 | 16.814 | 1.1023 | 0.77257
2018-03-27 04:39 | 341.16 | 5.8999 | 14323 | 250.95 | 5.8783 | 802000 | 250.95 | 5.8783 | 774000 | 2.6916 | 0.046548 | 97.262 | 1.7 | 97.624 | 42.568 | 2.2888 | 3293.4 | 3179.6 | 242000 | 5872.4 | 612000 | 857000 | 198000 | 5883.5 | 644000 | 0.42642 | 0.44168 | 0.70535 | 0.99534 | 0.04276 | 0.061039 | 0.71028 | 0.062347 | 0.73561 | 0.99634 | 54.013 | 0.84894 | 113.78 | 1.5043 | 0 | 17898 | 8677.8 | 12036 | 43980 | 0.025605 | 1 | 1845 | 48.308 | 27.036 | 19.191 | 50.287 | 46.862 | 26.697 | 1847.3 | 1.5544 | 1.0634 | 17.769 | 12.05 | 34.553 | 16.814 | 1.1025 | 0.77271
2018-03-27 04:40 | 313.06 | 5.414 | 14554 | 230.3 | 5.3941 | 812000 | 230.3 | 5.3941 | 786000 | 2.5203 | 0.043587 | 97.436 | 1.7 | 97.855 | 46.146 | 2.2886 | 3558.6 | 3444.9 | 222000 | 5388.7 | 622000 | 850000 | 182000 | 5398.9 | 652000 | 0.42641 | 0.44168 | 0.70538 | 0.99533 | 0.042738 | 0.059853 | 0.7103 | 0.061186 | 0.73567 | 0.99633 | 53.985 | 0.84899 | 113.74 | 1.5039 | 0 | 17907 | 8688.6 | 12029 | 43984 | 0.025608 | 1 | 1849.3 | 48.289 | 27.057 | 19.191 | 50.299 | 46.862 | 26.723 | 1846.4 | 1.5578 | 1.0691 | 17.768 | 12.049 | 34.553 | 16.814 | 1.1025 | 0.77275
2018-03-27 04:41 | 305.11 | 5.2765 | 14660 | 224.45 | 5.2571 | 817000 | 224.45 | 5.2571 | 791000 | 2.4418 | 0.042228 | 97.516 | 1.7 | 97.925 | 47.561 | 2.2886 | 3664.6 | 3550.8 | 216000 | 5251.8 | 626000 | 847000 | 177000 | 5261.8 | 656000 | 0.42627 | 0.44153 | 0.70535 | 0.99532 | 0.042738 | 0.059319 | 0.71028 | 0.060664 | 0.73565 | 0.99632 | 53.985 | 0.84902 | 113.74 | 1.504 | 0 | 17941 | 8693 | 12015 | 44002 | 0.025607 | 1 | 1856.7 | 48.296 | 27.087 | 19.188 | 50.304 | 46.862 | 26.75 | 1855.2 | 1.5417 | 1.0624 | 17.768 | 12.049 | 34.552 | 16.814 | 1.1026 | 0.77283
2018-03-27 04:42 | 323.86 | 5.6008 | 14455 | 238.29 | 5.5801 | 807000 | 238.29 | 5.5801 | 780000 | 2.5417 | 0.043957 | 97.414 | 1.7 | 97.765 | 44.65 | 2.2882 | 3443.3 | 3329.6 | 230000 | 5574.5 | 617000 | 850000 | 188000 | 5585.1 | 648000 | 0.42636 | 0.44162 | 0.7054 | 0.99531 | 0.042697 | 0.059961 | 0.71033 | 0.061289 | 0.73579 | 0.99631 | 53.934 | 0.84909 | 113.67 | 1.5032 | 0 | 17879 | 8688.3 | 12039 | 43961 | 0.025578 | 1 | 1841.7 | 48.258 | 27.105 | 19.19 | 50.304 | 46.862 | 26.772 | 1843.1 | 1.55 | 1.0678 | 17.768 | 12.049 | 34.552 | 16.814 | 1.102 | 0.7724
2018-03-27 04:43 | 345.66 | 5.9779 | 14271 | 254.3 | 5.9559 | 799000 | 254.3 | 5.9559 | 770000 | 2.8655 | 0.049556 | 97.085 | 1.7 | 97.584 | 41.939 | 2.2885 | 3243.4 | 3129.6 | 245000 | 5949.9 | 609000 | 856000 | 201000 | 5961.1 | 642000 | 0.42621 | 0.44147 | 0.70536 | 0.99531 | 0.042724 | 0.062184 | 0.71029 | 0.063466 | 0.73568 | 0.99631 | 53.968 | 0.84906 | 113.72 | 1.5038 | 0 | 17897 | 8669.7 | 12015 | 43928 | 0.025553 | 1 | 1845.6 | 48.287 | 27.113 | 19.193 | 50.313 | 46.862 | 26.785 | 1842.2 | 1.5709 | 1.0712 | 17.769 | 12.049 | 34.552 | 16.814 | 1.1016 | 0.77214
2018-03-27 04:44 | 326.01 | 5.638 | 14510 | 239.86 | 5.6172 | 810000 | 239.86 | 5.6172 | 783000 | 2.6003 | 0.04497 | 97.355 | 1.7 | 97.759 | 44.564 | 2.2883 | 3438 | 3324.2 | 231000 | 5611.5 | 619000 | 859000 | 190000 | 5622.2 | 650000 | 0.42617 | 0.44143 | 0.70537 | 0.99531 | 0.042705 | 0.060365 | 0.7103 | 0.061685 | 0.73573 | 0.99631 | 53.944 | 0.84911 | 113.69 | 1.5035 | 0 | 17902 | 8684 | 12010 | 43956 | 0.025574 | 1 | 1860.1 | 48.272 | 27.137 | 19.189 | 50.301 | 46.862 | 26.806 | 1858.6 | 1.5594 | 1.0811 | 17.768 | 12.049 | 34.552 | 16.814 | 1.102 | 0.77236
2018-03-27 04:45 | 333.8 | 5.7727 | 14419 | 245.61 | 5.7514 | 805000 | 245.61 | 5.7514 | 777000 | 2.5854 | 0.044712 | 97.37 | 1.7 | 97.694 | 43.059 | 2.288 | 3323.1 | 3209.4 | 237000 | 5745.6 | 615000 | 859000 | 194000 | 5756.4 | 647000 | 0.42624 | 0.4415 | 0.7054 | 0.9953 | 0.042679 | 0.060238 | 0.71033 | 0.06156 | 0.73582 | 0.9963 | 53.912 | 0.84916 | 113.64 | 1.503 | 0 | 17901 | 8685.5 | 12023 | 43961 | 0.025601 | 1 | 1854.9 | 48.248 | 27.147 | 19.191 | 50.287 | 46.862 | 26.81 | 1853.4 | 1.5618 | 1.0816 | 17.769 | 12.049 | 34.552 | 16.814 | 1.1013 | 0.77189
2018-03-27 04:46 | 351.77 | 6.0835 | 14198 | 258.76 | 6.061 | 796000 | 258.76 | 6.061 | 766000 | 2.9024 | 0.050194 | 97.047 | 1.7 | 97.527 | 40.877 | 2.2886 | 3164.3 | 3050.5 | 249000 | 6054.9 | 606000 | 861000 | 205000 | 6066.3 | 639000 | 0.426 | 0.44126 | 0.70532 | 0.9953 | 0.042731 | 0.062441 | 0.71025 | 0.063718 | 0.73562 | 0.9963 | 53.977 | 0.84909 | 113.73 | 1.5042 | 0 | 17886 | 8669 | 12025 | 43933 | 0.025555 | 1 | 1837.1 | 48.303 | 27.151 | 19.189 | 50.31 | 46.862 | 26.822 | 1838 | 1.5685 | 1.0978 | 17.768 | 12.049 | 34.552 | 16.814 | 1.1017 | 0.77214
2018-03-27 04:47 | 342 | 5.9146 | 14285 | 251.61 | 5.8927 | 799000 | 251.61 | 5.8927 | 771000 | 2.7192 | 0.047026 | 97.234 | 1.7 | 97.62 | 41.271 | 2.2884 | 3192.3 | 3078.6 | 242000 | 5886.8 | 610000 | 856000 | 199000 | 5897.9 | 642000 | 0.42612 | 0.44137 | 0.70536 | 0.9953 | 0.042708 | 0.061176 | 0.71029 | 0.062479 | 0.73571 | 0.9963 | 53.948 | 0.84911 | 113.69 | 1.5037 | 0 | 17878 | 8677.7 | 12043 | 43960 | 0.02558 | 1 | 1842 | 48.278 | 27.147 | 19.186 | 50.306 | 46.863 | 26.819 | 1839.5 | 1.59 | 1.0954 | 17.768 | 12.049 | 34.552 | 16.814 | 1.1018 | 0.77226
2018-03-27 04:48 | 320.13 | 5.5363 | 14500 | 235.54 | 5.5158 | 809000 | 235.54 | 5.5158 | 782000 | 2.5388 | 0.043907 | 97.417 | 1.7 | 97.796 | 45.412 | 2.2881 | 3498.6 | 3384.9 | 227000 | 5510.3 | 619000 | 855000 | 186000 | 5520.7 | 649000 | 0.4263 | 0.44156 | 0.70541 | 0.99531 | 0.042688 | 0.05993 | 0.71033 | 0.061258 | 0.73581 | 0.99631 | 53.922 | 0.84913 | 113.66 | 1.5031 | 0 | 17914 | 8688.3 | 12021 | 43968 | 0.025579 | 1 | 1843.2 | 48.252 | 27.125 | 19.187 | 50.289 | 46.865 | 26.799 | 1844.7 | 1.5748 | 1.0732 | 17.768 | 12.049 | 34.552 | 16.814 | 1.1013 | 0.77192
2018-03-27 04:49 | 329.84 | 5.7043 | 14364 | 242.65 | 5.6833 | 803000 | 242.65 | 5.6833 | 775000 | 2.7227 | 0.047087 | 97.23 | 1.7 | 97.707 | 44.016 | 2.2885 | 3398.6 | 3284.9 | 234000 | 5677.6 | 613000 | 852000 | 192000 | 5688.3 | 645000 | 0.42625 | 0.44152 | 0.70536 | 0.99532 | 0.042727 | 0.061218 | 0.71029 | 0.062521 | 0.73568 | 0.99632 | 53.971 | 0.84905 | 113.72 | 1.5038 | 0 | 17893 | 8677.3 | 12026 | 43969 | 0.025611 | 1 | 1840.1 | 48.287 | 27.101 | 19.189 | 50.259 | 46.864 | 26.782 | 1834.7 | 1.5516 | 1.0783 | 17.768 | 12.049 | 34.552 | 16.814 | 1.1018 | 0.77223
2018-03-27 04:50 | 299.55 | 5.1804 | 14616 | 220.35 | 5.1614 | 814000 | 220.35 | 5.1614 | 789000 | 2.3528 | 0.04069 | 97.606 | 1.7 | 97.956 | 48.198 | 2.2887 | 3712.9 | 3599.1 | 212000 | 5156.2 | 625000 | 841000 | 174000 | 5166 | 654000 | 0.42624 | 0.4415 | 0.70534 | 0.99532 | 0.042749 | 0.058726 | 0.71027 | 0.060084 | 0.73561 | 0.99632 | 53.999 | 0.849 | 113.76 | 1.5042 | 0 | 17894 | 8695 | 12033 | 43986 | 0.025623 | 1 | 1835.4 | 48.307 | 27.084 | 19.191 | 50.296 | 46.862 | 26.761 | 1835.7 | 1.5689 | 1.0649 | 17.768 | 12.049 | 34.552 | 16.814 | 1.1024 | 0.77268
2018-03-27 04:51 | 282.01 | 4.8771 | 14819 | 207.5 | 4.8592 | 823000 | 207.5 | 4.8592 | 799000 | 2.2501 | 0.038913 | 97.711 | 1.7 | 98.1 | 51.902 | 2.2882 | 3984.4 | 3870.6 | 200000 | 4854.3 | 633000 | 839000 | 164000 | 4863.5 | 661000 | 0.42648 | 0.44174 | 0.70542 | 0.99532 | 0.042704 | 0.057985 | 0.71035 | 0.059357 | 0.73579 | 0.99632 | 53.942 | 0.84906 | 113.68 | 1.5032 | 0 | 17890 | 8700.8 | 12024 | 43968 | 0.025591 | 1 | 1846.8 | 48.258 | 27.073 | 19.189 | 50.297 | 46.862 | 26.745 | 1845.3 | 1.5638 | 1.042 | 17.768 | 12.049 | 34.552 | 16.814 | 1.1021 | 0.77247
2018-03-27 04:52 | 351.96 | 6.0868 | 14244 | 258.97 | 6.0644 | 798000 | 258.97 | 6.0644 | 768000 | 2.9006 | 0.050164 | 97.049 | 1.7 | 97.537 | 40.829 | 2.2882 | 3159.1 | 3045.4 | 250000 | 6058.3 | 608000 | 857000 | 205000 | 6069.8 | 641000 | 0.42641 | 0.44168 | 0.70541 | 0.99532 | 0.042705 | 0.062406 | 0.71033 | 0.063682 | 0.73577 | 0.99632 | 53.944 | 0.84907 | 113.69 | 1.5033 | 0 | 17887 | 8669.2 | 12005 | 43910 | 0.025554 | 1 | 1850.3 | 48.262 | 27.086 | 19.188 | 50.281 | 46.867 | 26.755 | 1847.7 | 1.5767 | 1.0547 | 17.769 | 12.05 | 34.552 | 16.814 | 1.1017 | 0.77216
2018-03-27 04:53 | 364.79 | 6.3086 | 14177 | 268.4 | 6.2854 | 795000 | 268.4 | 6.2854 | 765000 | 2.8301 | 0.048944 | 97.121 | 1.7 | 97.438 | 39.277 | 2.2882 | 3043.3 | 2929.6 | 259000 | 6279.1 | 605000 | 867000 | 212000 | 6290.9 | 639000 | 0.4263 | 0.44157 | 0.70539 | 0.99531 | 0.042699 | 0.061917 | 0.71032 | 0.063204 | 0.73577 | 0.99631 | 53.937 | 0.8491 | 113.68 | 1.5033 | 0 | 17865 | 8673.3 | 12004 | 43886 | 0.025536 | 1 | 1856.5 | 48.262 | 27.114 | 19.194 | 50.259 | 46.872 | 26.78 | 1856 | 1.5901 | 1.0943 | 17.769 | 12.049 | 34.552 | 16.814 | 1.1016 | 0.77211
2018-03-27 04:54 | 301.86 | 5.2204 | 14660 | 222.09 | 5.2012 | 816000 | 222.09 | 5.2012 | 791000 | 2.421 | 0.041868 | 97.537 | 1.7 | 97.927 | 50.821 | 2.2883 | 3904.3 | 3790.5 | 214000 | 5195.9 | 626000 | 854000 | 176000 | 5205.8 | 655000 | 0.42617 | 0.44143 | 0.70537 | 0.9953 | 0.042705 | 0.059148 | 0.7103 | 0.060494 | 0.73573 | 0.9963 | 53.943 | 0.84911 | 113.69 | 1.5035 | 0 | 17918 | 8693.9 | 12018 | 43980 | 0.025593 | 1 | 1846.5 | 48.272 | 27.139 | 19.193 | 50.313 | 46.866 | 26.803 | 1844.5 | 1.5659 | 1.0948 | 17.768 | 12.049 | 34.552 | 16.814 | 1.1016 | 0.77209
2018-03-27 04:55 | 285.61 | 4.9393 | 14798 | 210.17 | 4.921 | 821000 | 210.17 | 4.921 | 797000 | 2.2026 | 0.038091 | 97.759 | 1.7 | 98.066 | 52.731 | 2.2878 | 4041.6 | 3928 | 203000 | 4916.1 | 631000 | 845000 | 166000 | 4925.4 | 660000 | 0.42629 | 0.44155 | 0.70543 | 0.9953 | 0.042661 | 0.057622 | 0.71036 | 0.058999 | 0.73588 | 0.9963 | 53.889 | 0.84919 | 113.61 | 1.5027 | 0 | 17936 | 8705.2 | 12042 | 44018 | 0.025619 | 1 | 1846.4 | 48.23 | 27.151 | 19.183 | 50.258 | 46.722 | 26.823 | 1844.5 | 1.5359 | 1.0541 | 17.769 | 12.049 | 34.552 | 16.814 | 1.101 | 0.77168
2018-03-27 04:56 | 316.43 | 5.4724 | 14514 | 232.86 | 5.4521 | 808000 | 232.86 | 5.4521 | 782000 | 2.6878 | 0.046482 | 97.266 | 1.7 | 97.82 | 46.417 | 2.2878 | 3571.3 | 3457.6 | 224000 | 5446.7 | 619000 | 836000 | 184000 | 5457 | 649000 | 0.42628 | 0.44154 | 0.70543 | 0.9953 | 0.042655 | 0.060912 | 0.71036 | 0.062217 | 0.7359 | 0.9963 | 53.882 | 0.8492 | 113.6 | 1.5026 | 0 | 17900 | 8680.2 | 12028 | 43958 | 0.025589 | 1 | 1838.2 | 48.226 | 27.159 | 19.141 | 50.272 | 46.597 | 26.823 | 1840.4 | 1.5393 | 1.0405 | 17.769 | 12.05 | 34.551 | 16.813 | 1.1006 | 0.77138
2018-03-27 04:57 | 310.45 | 5.3689 | 14590 | 228.37 | 5.3491 | 813000 | 228.37 | 5.3491 | 787000 | 2.4555 | 0.042465 | 97.502 | 1.7 | 97.868 | 48.011 | 2.2886 | 3697.1 | 3583.4 | 220000 | 5343.7 | 623000 | 853000 | 180000 | 5353.8 | 653000 | 0.42598 | 0.44123 | 0.70532 | 0.9953 | 0.04273 | 0.059404 | 0.71024 | 0.060746 | 0.73562 | 0.9963 | 53.975 | 0.84909 | 113.73 | 1.5042 | 0 | 17871 | 8691.1 | 12021 | 43944 | 0.025591 | 1 | 1849.8 | 48.303 | 27.158 | 19.099 | 50.292 | 46.588 | 26.828 | 1847.5 | 1.5702 | 1.0654 | 17.768 | 12.049 | 34.551 | 16.813 | 1.1011 | 0.77177
2018-03-27 04:58 | 334.58 | 5.7863 | 14398 | 246.15 | 5.7649 | 805000 | 246.15 | 5.7649 | 777000 | 2.7603 | 0.047737 | 97.192 | 1.7 | 97.677 | 43.905 | 2.2885 | 3389.9 | 3276.1 | 237000 | 5759.1 | 615000 | 851000 | 195000 | 5770 | 646000 | 0.42606 | 0.44132 | 0.70535 | 0.9953 | 0.042712 | 0.061457 | 0.71027 | 0.062754 | 0.73569 | 0.9963 | 53.953 | 0.84912 | 113.7 | 1.5038 | 0 | 17901 | 8676.3 | 12032 | 43970 | 0.025604 | 1 | 1852.8 | 48.284 | 27.154 | 19.067 | 50.307 | 46.593 | 26.823 | 1849.3 | 1.5827 | 1.0696 | 17.767 | 12.048 | 34.551 | 16.813 | 1.1019 | 0.77232
2018-03-27 04:59 | 335.49 | 5.802 | 14361 | 246.86 | 5.7805 | 802000 | 246.86 | 5.7805 | 774000 | 2.6988 | 0.046674 | 97.254 | 1.7 | 97.673 | 42.856 | 2.288 | 3308.4 | 3194.7 | 238000 | 5774.7 | 613000 | 858000 | 195000 | 5785.7 | 644000 | 0.42624 | 0.4415 | 0.7054 | 0.9953 | 0.042679 | 0.061009 | 0.71033 | 0.062314 | 0.73582 | 0.9963 | 53.912 | 0.84916 | 113.65 | 1.503 | 0 | 17890 | 8679.3 | 12026 | 43953 | 0.025602 | 1 | 1844.5 | 48.248 | 27.146 | 19.044 | 50.273 | 46.594 | 26.819 | 1843.4 | 1.5675 | 1.0764 | 17.768 | 12.049 | 34.552 | 16.814 | 1.1016 | 0.77212
2018-03-27 05:00 | 363.85 | 6.2923 | 14144 | 267.71 | 6.2691 | 793000 | 267.71 | 6.2691 | 763000 | 2.9129 | 0.050376 | 97.037 | 1.7 | 97.437 | 39.337 | 2.2881 | 3046.2 | 2932.5 | 258000 | 6262.8 | 603000 | 866000 | 212000 | 6274.6 | 637000 | 0.42619 | 0.44145 | 0.70539 | 0.9953 | 0.042686 | 0.06247 | 0.71032 | 0.063743 | 0.73579 | 0.9963 | 53.921 | 0.84915 | 113.66 | 1.5032 | 0 | 17933 | 8668.4 | 12022 | 43987 | 0.025613 | 1 | 1845.3 | 48.256 | 27.15 | 19.024 | 50.326 | 46.615 | 26.817 | 1846.6 | 1.551 | 1.0894 | 17.769 | 12.049 | 34.552 | 16.814 | 1.101 | 0.7717
2018-03-27 05:01 | 345.77 | 5.9797 | 14279 | 254.39 | 5.9576 | 799000 | 254.39 | 5.9576 | 770000 | 2.8713 | 0.049656 | 97.079 | 1.7 | 97.585 | 41.625 | 2.2883 | 3217.7 | 3104 | 245000 | 5951.6 | 609000 | 862000 | 201000 | 5962.8 | 642000 | 0.42609 | 0.44135 | 0.70537 | 0.9953 | 0.042696 | 0.062196 | 0.71029 | 0.063476 | 0.73574 | 0.9963 | 53.932 | 0.84915 | 113.67 | 1.5035 | 0 | 17889 | 8670.3 | 12014 | 43934 | 0.02558 | 1 | 1847.1 | 48.268 | 27.163 | 19.018 | 50.278 | 46.624 | 26.825 | 1843.6 | 1.5383 | 1.1138 | 17.769 | 12.049 | 34.551 | 16.813 | 1.1011 | 0.77175
2018-03-27 05:02 | 331.12 | 5.7263 | 14445 | 243.6 | 5.7051 | 807000 | 243.6 | 5.7051 | 779000 | 2.5221 | 0.043617 | 97.434 | 1.7 | 97.704 | 45.072 | 2.2884 | 3476.5 | 3362.8 | 235000 | 5699.3 | 617000 | 866000 | 193000 | 5710.1 | 648000 | 0.4259 | 0.44116 | 0.70533 | 0.99529 | 0.042707 | 0.059834 | 0.71025 | 0.061165 | 0.73567 | 0.99629 | 53.946 | 0.84916 | 113.69 | 1.5038 | 0 | 17880 | 8686.9 | 12014 | 43956 | 0.02559 | 1 | 1853.6 | 48.286 | 27.195 | 19.008 | 50.302 | 46.645 | 26.859 | 1851.8 | 1.5655 | 1.0976 | 17.768 | 12.049 | 34.551 | 16.813 | 1.1013 | 0.7719
2018-03-27 05:03 | 363.96 | 6.2943 | 14123 | 267.77 | 6.2709 | 792000 | 267.77 | 6.2709 | 762000 | 2.9903 | 0.051715 | 96.958 | 1.7 | 97.443 | 38.38 | 2.2883 | 2975.6 | 2861.9 | 258000 | 6264.6 | 603000 | 858000 | 212000 | 6276.4 | 636000 | 0.42582 | 0.44107 | 0.70533 | 0.99528 | 0.042687 | 0.062996 | 0.71026 | 0.064258 | 0.73572 | 0.99628 | 53.921 | 0.84922 | 113.66 | 1.5036 | 0 | 17894 | 8665.4 | 12020 | 43922 | 0.025562 | 1 | 1844.5 | 48.273 | 27.23 | 18.999 | 50.304 | 46.658 | 26.89 | 1844.1 | 1.5893 | 1.0895 | 17.767 | 12.048 | 34.551 | 16.813 | 1.1015 | 0.77206
2018-03-27 05:04 | 341.11 | 5.8991 | 14335 | 250.96 | 5.8771 | 801000 | 250.96 | 5.8771 | 773000 | 2.7672 | 0.047856 | 97.185 | 1.7 | 97.618 | 43.754 | 2.2884 | 3376.5 | 3262.8 | 242000 | 5871.2 | 612000 | 856000 | 198000 | 5882.3 | 644000 | 0.42572 | 0.44097 | 0.70532 | 0.99527 | 0.042686 | 0.061479 | 0.71025 | 0.062774 | 0.7357 | 0.99627 | 53.921 | 0.84924 | 113.66 | 1.5036 | 0 | 17919 | 8676.4 | 12019 | 43983 | 0.0256 | 1 | 1848.1 | 48.277 | 27.252 | 18.996 | 50.262 | 46.679 | 26.918 | 1845.8 | 1.5666 | 1.0844 | 17.767 | 12.048 | 34.551 | 16.813 | 1.1013 | 0.7719
2018-03-27 05:05 | 357.01 | 6.1742 | 14210 | 262.66 | 6.1511 | 796000 | 262.66 | 6.1511 | 766000 | 2.8967 | 0.050095 | 97.053 | 1.7 | 97.485 | 41.888 | 2.2884 | 3238 | 3124.3 | 253000 | 6144.9 | 606000 | 869000 | 208000 | 6156.6 | 639000 | 0.42562 | 0.44086 | 0.7053 | 0.99527 | 0.042688 | 0.062359 | 0.71023 | 0.063635 | 0.73568 | 0.99627 | 53.923 | 0.84925 | 113.66 | 1.5038 | 0 | 17874 | 8669.5 | 12003 | 43911 | 0.025556 | 1 | 1848.9 | 48.284 | 27.273 | 18.996 | 50.285 | 46.681 | 26.932 | 1846.8 | 1.5614 | 1.0984 | 17.767 | 12.048 | 34.55 | 16.813 | 1.1011 | 0.77177
2018-03-27 05:06 | 316.16 | 5.4677 | 14537 | 232.6 | 5.4473 | 810000 | 232.6 | 5.4473 | 784000 | 2.5083 | 0.043378 | 97.448 | 1.7 | 97.816 | 48.69 | 2.2883 | 3743.8 | 3630.1 | 224000 | 5441.8 | 620000 | 856000 | 184000 | 5452.1 | 651000 | 0.42558 | 0.44082 | 0.7053 | 0.99526 | 0.042684 | 0.059717 | 0.71023 | 0.06105 | 0.73568 | 0.99626 | 53.918 | 0.84927 | 113.66 | 1.5037 | 0 | 17916 | 8689.2 | 12014 | 43976 | 0.025603 | 1 | 1841.9 | 48.282 | 27.286 | 18.991 | 50.296 | 46.68 | 26.949 | 1843.2 | 1.559 | 1.1051 | 17.766 | 12.048 | 34.55 | 16.813 | 1.101 | 0.77172
2018-03-27 05:07 | 340.32 | 5.8855 | 14342 | 250.39 | 5.8635 | 801000 | 250.39 | 5.8635 | 773000 | 2.7578 | 0.047694 | 97.194 | 1.7 | 97.626 | 43.773 | 2.2882 | 3376.1 | 3262.5 | 241000 | 5857.6 | 612000 | 862000 | 198000 | 5868.7 | 644000 | 0.42552 | 0.44076 | 0.7053 | 0.99525 | 0.042666 | 0.061394 | 0.71023 | 0.06269 | 0.73573 | 0.99625 | 53.895 | 0.84932 | 113.63 | 1.5035 | 0 | 17907 | 8676.6 | 12031 | 43975 | 0.0256 | 1 | 1846.9 | 48.269 | 27.314 | 18.987 | 50.284 | 46.543 | 26.977 | 1845.5 | 1.553 | 1.0839 | 17.767 | 12.048 | 34.55 | 16.813 | 1.1008 | 0.77152
2018-03-27 05:08 | 334.23 | 5.7802 | 14417 | 245.93 | 5.7585 | 804000 | 245.93 | 5.7585 | 777000 | 2.6551 | 0.045917 | 97.299 | 1.7 | 97.684 | 43.792 | 2.2879 | 3374.3 | 3260.7 | 237000 | 5752.7 | 614000 | 855000 | 194000 | 5763.6 | 646000 | 0.42557 | 0.44081 | 0.70534 | 0.99525 | 0.042639 | 0.060672 | 0.71026 | 0.061981 | 0.73582 | 0.99625 | 53.862 | 0.84937 | 113.58 | 1.503 | 0 | 17891 | 8681.1 | 12047 | 43986 | 0.025607 | 1 | 1851.2 | 48.245 | 27.328 | 18.94 | 50.318 | 46.467 | 26.988 | 1850.4 | 1.5677 | 1.0802 | 17.767 | 12.048 | 34.55 | 16.813 | 1.1005 | 0.77132
2018-03-27 05:09 | 324.93 | 5.6194 | 14465 | 239.08 | 5.5983 | 806000 | 239.08 | 5.5983 | 779000 | 2.6783 | 0.046319 | 97.275 | 1.7 | 97.751 | 45.792 | 2.2879 | 3522.4 | 3408.8 | 230000 | 5592.7 | 617000 | 846000 | 189000 | 5603.3 | 647000 | 0.42555 | 0.44079 | 0.70533 | 0.99525 | 0.042641 | 0.060832 | 0.71026 | 0.062139 | 0.73581 | 0.99625 | 53.865 | 0.84937 | 113.59 | 1.503 | 0 | 17933 | 8680.8 | 12034 | 44006 | 0.025587 | 1 | 1848 | 48.247 | 27.33 | 18.886 | 50.275 | 46.326 | 26.998 | 1843.8 | 1.5461 | 1.0671 | 17.767 | 12.048 | 34.55 | 16.813 | 1.0998 | 0.77086
2018-03-27 05:10 | 325.34 | 5.6264 | 14487 | 239.34 | 5.6053 | 808000 | 239.34 | 5.6053 | 781000 | 2.4993 | 0.043222 | 97.458 | 1.7 | 97.76 | 44.597 | 2.2884 | 3438.9 | 3325.2 | 231000 | 5599.6 | 618000 | 862000 | 189000 | 5610.2 | 649000 | 0.42533 | 0.44056 | 0.70526 | 0.99525 | 0.042681 | 0.059652 | 0.71019 | 0.060986 | 0.73565 | 0.99625 | 53.914 | 0.84932 | 113.66 | 1.5039 | 0 | 17922 | 8690.6 | 12021 | 43972 | 0.025581 | 1 | 1851.1 | 48.291 | 27.343 | 18.788 | 50.314 | 46.076 | 27.007 | 1852 | 1.5371 | 1.0806 | 17.767 | 12.048 | 34.55 | 16.813 | 1.1003 | 0.77121
2018-03-27 05:11 | 362.78 | 6.2739 | 14192 | 266.92 | 6.2502 | 795000 | 266.92 | 6.2502 | 764000 | 3.0263 | 0.052337 | 96.921 | 1.7 | 97.458 | 39.038 | 2.288 | 3021 | 2907.4 | 257000 | 6244 | 605000 | 863000 | 211000 | 6255.8 | 638000 | 0.42533 | 0.44057 | 0.7053 | 0.99524 | 0.042641 | 0.063194 | 0.71023 | 0.064449 | 0.73577 | 0.99624 | 53.864 | 0.84941 | 113.59 | 1.5032 | 0 | 17881 | 8662.7 | 12021 | 43925 | 0.025582 | 1 | 1856.5 | 48.257 | 27.377 | 18.658 | 50.267 | 45.958 | 27.03 | 1855 | 1.551 | 1.0845 | 17.766 | 12.047 | 34.55 | 16.813 | 1.1007 | 0.77147
2018-03-27 05:12 | 358.12 | 6.1934 | 14195 | 263.47 | 6.1701 | 795000 | 263.47 | 6.1701 | 765000 | 2.8691 | 0.049619 | 97.081 | 1.7 | 97.483 | 40.199 | 2.2882 | 3107.6 | 2994 | 254000 | 6163.9 | 605000 | 865000 | 208000 | 6175.5 | 638000 | 0.42523 | 0.44046 | 0.70527 | 0.99523 | 0.04265 | 0.062133 | 0.7102 | 0.063411 | 0.73572 | 0.99623 | 53.875 | 0.84941 | 113.6 | 1.5035 | 0 | 17906 | 8671.3 | 12013 | 43956 | 0.025582 | 1 | 1847.2 | 48.269 | 27.393 | 18.543 | 50.308 | 45.981 | 27.047 | 1845.9 | 1.5656 | 1.1041 | 17.766 | 12.048 | 34.549 | 16.812 | 1.1 | 0.77102
2018-03-27 05:13 | 342.04 | 5.9152 | 14305 | 251.62 | 5.8929 | 800000 | 251.62 | 5.8929 | 771000 | 2.7743 | 0.047978 | 97.178 | 1.7 | 97.616 | 41.935 | 2.2884 | 3239 | 3125.3 | 242000 | 5887 | 610000 | 859000 | 199000 | 5898.1 | 642000 | 0.42519 | 0.44041 | 0.70525 | 0.99523 | 0.042667 | 0.061505 | 0.71018 | 0.062798 | 0.73566 | 0.99624 | 53.896 | 0.84938 | 113.63 | 1.5038 | 0 | 17909 | 8677 | 12034 | 43980 | 0.025595 | 1 | 1842.3 | 48.285 | 27.387 | 18.457 | 50.319 | 46.01 | 27.046 | 1842.1 | 1.5645 | 1.1036 | 17.766 | 12.047 | 34.549 | 16.812 | 1.1003 | 0.7712
2018-03-27 05:14 | 336.65 | 5.822 | 14410 | 247.67 | 5.8001 | 805000 | 247.67 | 5.8001 | 777000 | 2.6109 | 0.045154 | 97.344 | 1.7 | 97.668 | 43.524 | 2.2883 | 3357.6 | 3243.9 | 239000 | 5794.3 | 615000 | 865000 | 196000 | 5805.2 | 646000 | 0.42536 | 0.44059 | 0.70528 | 0.99525 | 0.042668 | 0.060398 | 0.71021 | 0.061715 | 0.73569 | 0.99625 | 53.897 | 0.84935 | 113.63 | 1.5037 | 0 | 17912 | 8684.6 | 12050 | 44013 | 0.025629 | 1 | 1858.6 | 48.278 | 27.348 | 18.387 | 50.355 | 46.05 | 27.018 | 1855 | 1.5527 | 1.0921 | 17.765 | 12.047 | 34.549 | 16.812 | 1.1005 | 0.77136
2018-03-27 05:15 | 322.76 | 5.5818 | 14470 | 237.46 | 5.5609 | 807000 | 237.46 | 5.5609 | 780000 | 2.6848 | 0.04643 | 97.269 | 1.7 | 97.772 | 45.183 | 2.2882 | 3480.6 | 3366.9 | 229000 | 5555.3 | 617000 | 844000 | 188000 | 5565.8 | 648000 | 0.42549 | 0.44072 | 0.7053 | 0.99525 | 0.042668 | 0.0609 | 0.71023 | 0.062206 | 0.73572 | 0.99625 | 53.897 | 0.84932 | 113.63 | 1.5036 | 0 | 17880 | 8681 | 12007 | 43923 | 0.025562 | 1 | 1842.2 | 48.272 | 27.32 | 18.353 | 50.35 | 46.094 | 26.99 | 1843 | 1.5575 | 1.0748 | 17.766 | 12.047 | 34.55 | 16.813 | 1.1007 | 0.77145
2018-03-27 05:16 | 313.94 | 5.4293 | 14526 | 230.95 | 5.409 | 810000 | 230.95 | 5.409 | 783000 | 2.4648 | 0.042626 | 97.493 | 1.7 | 97.846 | 45.763 | 2.2884 | 3525.9 | 3412.2 | 223000 | 5403.6 | 620000 | 849000 | 183000 | 5413.8 | 650000 | 0.42558 | 0.44082 | 0.70529 | 0.99527 | 0.04269 | 0.059428 | 0.71022 | 0.060767 | 0.73566 | 0.99627 | 53.925 | 0.84926 | 113.67 | 1.5038 | 0 | 17931 | 8691.9 | 12007 | 43991 | 0.025592 | 1 | 1840.6 | 48.287 | 27.28 | 18.318 | 50.313 | 46.125 | 26.95 | 1840.2 | 1.5615 | 1.0609 | 17.766 | 12.048 | 34.55 | 16.813 | 1.1008 | 0.77158
2018-03-27 05:17 | 322.9 | 5.5842 | 14494 | 237.54 | 5.5634 | 809000 | 237.54 | 5.5634 | 782000 | 2.5288 | 0.043733 | 97.427 | 1.7 | 97.782 | 44.477 | 2.2885 | 3431.9 | 3318.2 | 229000 | 5557.8 | 619000 | 856000 | 188000 | 5568.4 | 650000 | 0.42571 | 0.44096 | 0.70529 | 0.99528 | 0.042708 | 0.059882 | 0.71022 | 0.061213 | 0.73564 | 0.99628 | 53.948 | 0.84919 | 113.7 | 1.504 | 0 | 17878 | 8688.4 | 12019 | 43958 | 0.025598 | 1 | 1854.1 | 48.296 | 27.235 | 18.299 | 50.31 | 46.164 | 26.914 | 1849.8 | 1.5586 | 1.068 | 17.766 | 12.048 | 34.55 | 16.813 | 1.1014 | 0.77195
2018-03-27 05:18 | 277.11 | 4.7924 | 14892 | 203.91 | 4.7746 | 826000 | 203.91 | 4.7746 | 803000 | 2.2804 | 0.039436 | 97.68 | 1.7 | 98.138 | 53.652 | 2.2879 | 4111.3 | 3997.6 | 197000 | 4769.8 | 635000 | 835000 | 161000 | 4778.8 | 663000 | 0.4261 | 0.44135 | 0.70539 | 0.99529 | 0.042668 | 0.058157 | 0.71032 | 0.059523 | 0.73583 | 0.99629 | 53.898 | 0.84921 | 113.63 | 1.503 | 0 | 17893 | 8700.3 | 12027 | 43973 | 0.025599 | 1 | 1849.4 | 48.245 | 27.188 | 18.288 | 50.302 | 46.2 | 26.861 | 1849.6 | 1.5692 | 1.0552 | 17.767 | 12.048 | 34.551 | 16.813 | 1.1014 | 0.77197
2018-03-27 05:19 | 317.54 | 5.4916 | 14533 | 233.59 | 5.4713 | 811000 | 233.59 | 5.4713 | 784000 | 2.531 | 0.043772 | 97.425 | 1.7 | 97.814 | 46.397 | 2.2886 | 3577 | 3463.2 | 225000 | 5465.8 | 621000 | 845000 | 185000 | 5476.1 | 651000 | 0.42602 | 0.44128 | 0.70532 | 0.9953 | 0.042729 | 0.059917 | 0.71025 | 0.061248 | 0.73563 | 0.9963 | 53.974 | 0.84909 | 113.73 | 1.5041 | 0 | 17869 | 8686.9 | 12021 | 43941 | 0.025587 | 1 | 1848.9 | 48.3 | 27.149 | 18.278 | 50.341 | 46.225 | 26.83 | 1848.7 | 1.576 | 1.0381 | 17.768 | 12.049 | 34.551 | 16.813 | 1.1013 | 0.77193
2018-03-27 05:20 | 355.32 | 6.145 | 14207 | 261.37 | 6.1223 | 797000 | 261.37 | 6.1223 | 767000 | 2.9391 | 0.050828 | 97.01 | 1.7 | 97.517 | 39.501 | 2.2888 | 3063.9 | 2950.1 | 252000 | 6116.2 | 607000 | 863000 | 207000 | 6127.7 | 640000 | 0.42608 | 0.44134 | 0.70531 | 0.99531 | 0.04275 | 0.062708 | 0.71024 | 0.06398 | 0.73558 | 0.99631 | 54 | 0.84903 | 113.76 | 1.5044 | 0 | 17892 | 8666.5 | 12027 | 43933 | 0.025581 | 1 | 1849.9 | 48.315 | 27.118 | 18.27 | 50.322 | 46.251 | 26.795 | 1847.1 | 1.5886 | 1.0791 | 17.767 | 12.048 | 34.552 | 16.814 | 1.1021 | 0.77244
2018-03-27 05:21 | 347.93 | 6.0171 | 14245 | 255.99 | 5.9949 | 798000 | 255.99 | 5.9949 | 768000 | 2.7035 | 0.046754 | 97.25 | 1.7 | 97.563 | 41.443 | 2.2883 | 3205.4 | 3091.7 | 247000 | 5988.9 | 608000 | 863000 | 202000 | 6000.3 | 641000 | 0.4263 | 0.44156 | 0.70539 | 0.99531 | 0.042708 | 0.061067 | 0.71031 | 0.062372 | 0.73574 | 0.99631 | 53.947 | 0.84908 | 113.69 | 1.5035 | 0 | 17928 | 8679.8 | 12018 | 43974 | 0.025603 | 1 | 1841.1 | 48.269 | 27.108 | 18.266 | 50.32 | 46.264 | 26.783 | 1840.2 | 1.5632 | 1.1001 | 17.767 | 12.048 | 34.552 | 16.814 | 1.1025 | 0.77276
2018-03-27 05:22 | 294.05 | 5.0853 | 14743 | 216.32 | 5.0665 | 820000 | 216.32 | 5.0665 | 796000 | 2.3692 | 0.040972 | 97.59 | 1.7 | 97.997 | 52.273 | 2.2885 | 4015.7 | 3902 | 208000 | 5061.5 | 630000 | 847000 | 171000 | 5071 | 659000 | 0.42625 | 0.44151 | 0.70535 | 0.99532 | 0.042734 | 0.058823 | 0.71028 | 0.060178 | 0.73565 | 0.99632 | 53.98 | 0.84903 | 113.74 | 1.504 | 0 | 17900 | 8696.6 | 12021 | 43978 | 0.025598 | 1 | 1848.6 | 48.294 | 27.095 | 18.264 | 50.275 | 46.289 | 26.772 | 1849.3 | 1.5419 | 1.0695 | 17.768 | 12.049 | 34.552 | 16.814 | 1.1019 | 0.77231
2018-03-27 05:23 | 357.02 | 6.1743 | 14175 | 262.65 | 6.1516 | 795000 | 262.65 | 6.1516 | 765000 | 2.9602 | 0.051194 | 96.989 | 1.7 | 97.489 | 40.122 | 2.2885 | 3108.2 | 2994.4 | 253000 | 6145.4 | 605000 | 864000 | 208000 | 6157 | 638000 | 0.42635 | 0.44162 | 0.70538 | 0.99532 | 0.042728 | 0.062832 | 0.7103 | 0.0641 | 0.73569 | 0.99632 | 53.973 | 0.84903 | 113.73 | 1.5038 | 0 | 17894 | 8665.8 | 12037 | 43957 | 0.025587 | 1 | 1846.4 | 48.284 | 27.078 | 18.266 | 50.316 | 46.294 | 26.749 | 1842.3 | 1.56 | 1.0817 | 17.768 | 12.049 | 34.552 | 16.814 | 1.1022 | 0.77252
2018-03-27 05:24 | 334.75 | 5.7891 | 14365 | 246.29 | 5.7679 | 803000 | 246.29 | 5.7679 | 775000 | 2.5949 | 0.044876 | 97.36 | 1.7 | 97.672 | 43.477 | 2.2883 | 3358.3 | 3244.6 | 237000 | 5762.1 | 613000 | 863000 | 195000 | 5773 | 645000 | 0.42658 | 0.44185 | 0.70541 | 0.99533 | 0.042724 | 0.060348 | 0.71034 | 0.06167 | 0.73575 | 0.99633 | 53.967 | 0.84899 | 113.72 | 1.5035 | 0 | 17924 | 8684 | 12007 | 43970 | 0.025571 | 1 | 1843.7 | 48.27 | 27.033 | 18.262 | 50.326 | 46.294 | 26.719 | 1843.4 | 1.552 | 1.102 | 17.769 | 12.049 | 34.552 | 16.814 | 1.1022 | 0.77251
2018-03-27 05:25 | 351.13 | 6.0724 | 14255 | 258.38 | 6.0502 | 798000 | 258.38 | 6.0502 | 769000 | 2.8971 | 0.050103 | 97.053 | 1.7 | 97.551 | 40.439 | 2.288 | 3129 | 3015.2 | 249000 | 6044.1 | 608000 | 854000 | 204000 | 6055.6 | 641000 | 0.42681 | 0.44209 | 0.70547 | 0.99534 | 0.0427 | 0.06238 | 0.7104 | 0.063656 | 0.73586 | 0.99634 | 53.937 | 0.849 | 113.67 | 1.5028 | 0 | 17910 | 8669.9 | 12024 | 43968 | 0.025594 | 1 | 1853.1 | 48.239 | 27.003 | 18.261 | 50.309 | 46.294 | 26.684 | 1849.9 | 1.5474 | 1.0805 | 17.77 | 12.05 | 34.553 | 16.814 | 1.1018 | 0.77226
2018-03-27 05:26 | 358.01 | 6.1914 | 14161 | 263.43 | 6.1687 | 794000 | 263.43 | 6.1687 | 764000 | 2.9164 | 0.050436 | 97.033 | 1.7 | 97.483 | 39.735 | 2.2881 | 3077.3 | 2963.6 | 254000 | 6162.5 | 605000 | 866000 | 208000 | 6174.2 | 638000 | 0.42677 | 0.44205 | 0.70546 | 0.99534 | 0.042709 | 0.062519 | 0.71039 | 0.063793 | 0.73583 | 0.99634 | 53.949 | 0.84899 | 113.69 | 1.503 | 0 | 17906 | 8668.5 | 12023 | 43954 | 0.025582 | 1 | 1840.4 | 48.249 | 27.004 | 18.264 | 50.298 | 46.317 | 26.675 | 1840.7 | 1.5546 | 1.1058 | 17.77 | 12.05 | 34.553 | 16.814 | 1.1017 | 0.77217
2018-03-27 05:27 | 326.11 | 5.6398 | 14456 | 239.97 | 5.6192 | 807000 | 239.97 | 5.6192 | 780000 | 2.5508 | 0.044114 | 97.405 | 1.7 | 97.75 | 44.368 | 2.2881 | 3422.6 | 3308.9 | 231000 | 5613.5 | 617000 | 859000 | 190000 | 5624.2 | 648000 | 0.42673 | 0.442 | 0.70545 | 0.99534 | 0.042706 | 0.060032 | 0.71038 | 0.061359 | 0.73583 | 0.99634 | 53.945 | 0.849 | 113.69 | 1.503 | 0 | 17886 | 8685.5 | 12034 | 43969 | 0.025617 | 1 | 1850.3 | 48.248 | 27.016 | 18.264 | 50.281 | 46.325 | 26.689 | 1847.9 | 1.5594 | 1.0942 | 17.77 | 12.05 | 34.553 | 16.814 | 1.1017 | 0.77215
2018-03-27 05:28 | 294.28 | 5.0892 | 14676 | 216.53 | 5.0705 | 816000 | 216.53 | 5.0705 | 792000 | 2.3183 | 0.040092 | 97.642 | 1.7 | 97.999 | 49.362 | 2.2882 | 3795.7 | 3682 | 209000 | 5065.4 | 627000 | 842000 | 171000 | 5075 | 656000 | 0.42663 | 0.4419 | 0.70544 | 0.99533 | 0.04271 | 0.058455 | 0.71036 | 0.059817 | 0.7358 | 0.99633 | 53.95 | 0.84901 | 113.69 | 1.5032 | 0 | 17906 | 8698.3 | 12019 | 43982 | 0.0256 | 1 | 1837.7 | 48.256 | 27.034 | 18.273 | 50.311 | 46.324 | 26.703 | 1837.5 | 1.5627 | 1.0636 | 17.77 | 12.05 | 34.553 | 16.814 | 1.1016 | 0.77214
2018-03-27 05:29 | 366.2 | 6.333 | 14098 | 269.42 | 6.3098 | 791000 | 269.42 | 6.3098 | 761000 | 2.9626 | 0.051235 | 96.986 | 1.7 | 97.416 | 38.596 | 2.2884 | 2993.4 | 2879.7 | 260000 | 6303.5 | 602000 | 864000 | 213000 | 6315.4 | 636000 | 0.4265 | 0.44177 | 0.70541 | 0.99533 | 0.042721 | 0.062841 | 0.71033 | 0.064109 | 0.73574 | 0.99633 | 53.963 | 0.84902 | 113.71 | 1.5035 | 0 | 17896 | 8666.8 | 12013 | 43946 | 0.02557 | 1 | 1842.8 | 48.271 | 27.053 | 18.274 | 50.332 | 46.326 | 26.72 | 1842.3 | 1.5605 | 1.0744 | 17.77 | 12.05 | 34.553 | 16.814 | 1.1018 | 0.77226
2018-03-27 05:30 | 292.33 | 5.0555 | 14781 | 215.06 | 5.0369 | 822000 | 215.06 | 5.0369 | 798000 | 2.3757 | 0.041086 | 97.583 | 1.7 | 98.011 | 52.944 | 2.2885 | 4065.3 | 3951.5 | 207000 | 5031.9 | 631000 | 843000 | 170000 | 5041.4 | 660000 | 0.42638 | 0.44165 | 0.70538 | 0.99533 | 0.042731 | 0.058865 | 0.71031 | 0.060219 | 0.73569 | 0.99633 | 53.976 | 0.84902 | 113.73 | 1.5038 | 0 | 17910 | 8694.8 | 11995 | 43964 | 0.025578 | 1 | 1856.6 | 48.285 | 27.069 | 18.274 | 50.309 | 46.334 | 26.734 | 1853.4 | 1.5598 | 1.0855 | 17.769 | 12.049 | 34.552 | 16.814 | 1.102 | 0.7724
2018-03-27 05:31 | 337.45 | 5.8359 | 14378 | 248.32 | 5.8145 | 803000 | 248.32 | 5.8145 | 775000 | 2.6603 | 0.046007 | 97.294 | 1.7 | 97.667 | 42.024 | 2.288 | 3246.1 | 3132.4 | 239000 | 5808.6 | 613000 | 859000 | 196000 | 5819.6 | 645000 | 0.42653 | 0.4418 | 0.70544 | 0.99532 | 0.042684 | 0.060753 | 0.71037 | 0.062064 | 0.73586 | 0.99632 | 53.917 | 0.84909 | 113.65 | 1.5028 | 0 | 17874 | 8680.9 | 11996 | 43910 | 0.025559 | 1 | 1852.6 | 48.238 | 27.079 | 18.277 | 50.293 | 46.353 | 26.749 | 1851.5 | 1.5671 | 1.0598 | 17.769 | 12.049 | 34.552 | 16.814 | 1.1018 | 0.77224
2018-03-27 05:32 | 319.85 | 5.5315 | 14490 | 235.34 | 5.5111 | 808000 | 235.34 | 5.5111 | 782000 | 2.6404 | 0.045663 | 97.314 | 1.7 | 97.802 | 44.708 | 2.2882 | 3448.1 | 3334.4 | 227000 | 5505.6 | 619000 | 848000 | 186000 | 5516 | 649000 | 0.42636 | 0.44163 | 0.7054 | 0.99532 | 0.042702 | 0.060635 | 0.71033 | 0.061949 | 0.73577 | 0.99632 | 53.94 | 0.84908 | 113.68 | 1.5033 | 0 | 17879 | 8682.4 | 12032 | 43956 | 0.025578 | 1 | 1845.7 | 48.261 | 27.099 | 18.278 | 50.292 | 46.353 | 26.766 | 1844.7 | 1.577 | 1.07 | 17.769 | 12.05 | 34.552 | 16.814 | 1.1015 | 0.772
2018-03-27 05:33 | 300.19 | 5.1916 | 14685 | 220.86 | 5.1724 | 817000 | 220.86 | 5.1724 | 792000 | 2.4575 | 0.042499 | 97.5 | 1.7 | 97.953 | 49.799 | 2.2883 | 3827.4 | 3713.7 | 213000 | 5167.2 | 627000 | 841000 | 175000 | 5177 | 656000 | 0.42622 | 0.44149 | 0.70538 | 0.99531 | 0.042705 | 0.059394 | 0.71031 | 0.060735 | 0.73574 | 0.99631 | 53.944 | 0.8491 | 113.69 | 1.5035 | 0 | 17907 | 8691.5 | 12018 | 43989 | 0.025598 | 1 | 1847.8 | 48.27 | 27.127 | 18.28 | 50.285 | 46.354 | 26.79 | 1846.9 | 1.575 | 1.0604 | 17.769 | 12.049 | 34.552 | 16.814 | 1.1016 | 0.77211
2018-03-27 05:34 | 308.8 | 5.3403 | 14591 | 227.23 | 5.3205 | 812000 | 227.23 | 5.3205 | 786000 | 2.3899 | 0.041332 | 97.569 | 1.7 | 97.885 | 47.395 | 2.288 | 3645.4 | 3531.8 | 219000 | 5315.2 | 622000 | 853000 | 180000 | 5325.3 | 652000 | 0.4262 | 0.44146 | 0.70541 | 0.9953 | 0.042668 | 0.058901 | 0.71034 | 0.060251 | 0.73585 | 0.9963 | 53.898 | 0.84919 | 113.63 | 1.5029 | 0 | 17895 | 8694.6 | 12034 | 43988 | 0.025614 | 1 | 1844.9 | 48.24 | 27.164 | 18.283 | 50.264 | 46.376 | 26.825 | 1843.2 | 1.5682 | 1.0562 | 17.769 | 12.049 | 34.552 | 16.814 | 1.1011 | 0.77176
2018-03-27 05:35 | 286.85 | 4.9608 | 14783 | 211.07 | 4.9424 | 821000 | 211.07 | 4.9424 | 797000 | 2.1151 | 0.036579 | 97.848 | 1.7 | 98.061 | 51.203 | 2.288 | 3929.7 | 3816.1 | 203000 | 4937.4 | 631000 | 843000 | 167000 | 4946.8 | 659000 | 0.42605 | 0.4413 | 0.70538 | 0.99529 | 0.042674 | 0.05704 | 0.71031 | 0.058429 | 0.7358 | 0.99629 | 53.905 | 0.8492 | 113.64 | 1.5031 | 0 | 17910 | 8708.7 | 12000 | 43975 | 0.025597 | 1 | 1846.9 | 48.252 | 27.193 | 18.28 | 50.281 | 46.383 | 26.859 | 1845.2 | 1.5558 | 1.049 | 17.769 | 12.049 | 34.551 | 16.813 | 1.1008 | 0.77152
2018-03-27 05:36 | 310.53 | 5.3702 | 14624 | 228.46 | 5.3503 | 814000 | 228.46 | 5.3503 | 789000 | 2.6006 | 0.044975 | 97.354 | 1.7 | 97.871 | 48.547 | 2.2883 | 3732.1 | 3618.4 | 220000 | 5344.9 | 624000 | 846000 | 181000 | 5355 | 654000 | 0.42588 | 0.44113 | 0.70534 | 0.99528 | 0.042684 | 0.060345 | 0.71027 | 0.061665 | 0.73574 | 0.99628 | 53.918 | 0.84921 | 113.66 | 1.5035 | 0 | 17885 | 8683.9 | 12023 | 43954 | 0.025593 | 1 | 1851.6 | 48.268 | 27.22 | 18.287 | 50.286 | 46.386 | 26.88 | 1853 | 1.5663 | 1.0457 | 17.768 | 12.049 | 34.551 | 16.813 | 1.101 | 0.77166
2018-03-27 05:37 | 326.82 | 5.652 | 14453 | 240.47 | 5.6309 | 806000 | 240.47 | 5.6309 | 779000 | 2.5975 | 0.044922 | 97.358 | 1.7 | 97.75 | 43.675 | 2.288 | 3368.1 | 3254.5 | 232000 | 5625.3 | 616000 | 853000 | 190000 | 5635.9 | 648000 | 0.42581 | 0.44105 | 0.70535 | 0.99527 | 0.042669 | 0.060311 | 0.71027 | 0.06163 | 0.73577 | 0.99627 | 53.899 | 0.84926 | 113.63 | 1.5033 | 0 | 17882 | 8684.7 | 12030 | 43951 | 0.025586 | 1 | 1851.3 | 48.258 | 27.25 | 18.291 | 50.311 | 46.405 | 26.917 | 1847.4 | 1.5743 | 1.0589 | 17.768 | 12.049 | 34.551 | 16.813 | 1.1009 | 0.77161
2018-03-27 05:38 | 327.17 | 5.658 | 14424 | 240.72 | 5.6369 | 805000 | 240.72 | 5.6369 | 777000 | 2.6448 | 0.04574 | 97.309 | 1.7 | 97.737 | 44.409 | 2.2881 | 3422.1 | 3308.4 | 232000 | 5631.2 | 615000 | 852000 | 190000 | 5641.9 | 646000 | 0.42567 | 0.44092 | 0.70533 | 0.99526 | 0.042659 | 0.060622 | 0.71026 | 0.061933 | 0.73578 | 0.99626 | 53.886 | 0.84931 | 113.61 | 1.5032 | 0 | 17911 | 8683 | 12021 | 43961 | 0.025579 | 1 | 1842.2 | 48.256 | 27.287 | 18.296 | 50.314 | 46.413 | 26.947 | 1840.6 | 1.5724 | 1.0705 | 17.767 | 12.048 | 34.55 | 16.813 | 1.1006 | 0.77143
2018-03-27 05:39 | 328.35 | 5.6785 | 14451 | 241.57 | 5.6572 | 806000 | 241.57 | 5.6572 | 779000 | 2.6016 | 0.044991 | 97.353 | 1.7 | 97.739 | 43.525 | 2.2882 | 3357 | 3243.3 | 233000 | 5651.5 | 616000 | 856000 | 191000 | 5662.2 | 647000 | 0.42553 | 0.44077 | 0.70531 | 0.99526 | 0.042664 | 0.060332 | 0.71024 | 0.06165 | 0.73573 | 0.99626 | 53.893 | 0.84932 | 113.63 | 1.5035 | 0 | 17929 | 8685.9 | 12004 | 43982 | 0.025606 | 1 | 1849.6 | 48.267 | 27.313 | 18.302 | 50.351 | 46.417 | 26.977 | 1850 | 1.5415 | 1.0709 | 17.767 | 12.048 | 34.55 | 16.813 | 1.1004 | 0.77124
2018-03-27 05:40 | 349.96 | 6.0522 | 14234 | 257.49 | 6.0295 | 796000 | 257.49 | 6.0295 | 767000 | 2.8343 | 0.049016 | 97.117 | 1.7 | 97.558 | 40.132 | 2.288 | 3102.6 | 2989 | 248000 | 6023.4 | 607000 | 859000 | 204000 | 6034.8 | 639000 | 0.42555 | 0.44079 | 0.70533 | 0.99525 | 0.042646 | 0.061895 | 0.71026 | 0.063179 | 0.73579 | 0.99625 | 53.871 | 0.84936 | 113.59 | 1.5031 | 0 | 17900 | 8673.8 | 12030 | 43965 | 0.02559 | 1 | 1843.8 | 48.251 | 27.326 | 18.309 | 50.296 | 46.432 | 26.993 | 1842.2 | 1.5393 | 1.086 | 17.767 | 12.048 | 34.55 | 16.813 | 1.1004 | 0.77126
2018-03-27 05:41 | 354.14 | 6.1245 | 14182 | 260.6 | 6.1015 | 793000 | 260.6 | 6.1015 | 764000 | 2.8471 | 0.049238 | 97.104 | 1.7 | 97.52 | 39.647 | 2.2878 | 3065.4 | 2951.8 | 251000 | 6095.4 | 604000 | 857000 | 206000 | 6106.9 | 637000 | 0.42563 | 0.44087 | 0.70535 | 0.99525 | 0.04263 | 0.061968 | 0.71028 | 0.063249 | 0.73586 | 0.99625 | 53.851 | 0.84938 | 113.57 | 1.5028 | 0 | 17907 | 8672.3 | 12025 | 43969 | 0.025596 | 1 | 1836.8 | 48.234 | 27.322 | 18.312 | 50.325 | 46.443 | 26.99 | 1838 | 1.5557 | 1.096 | 17.767 | 12.048 | 34.55 | 16.813 | 1.1002 | 0.77109
2018-03-27 05:42 | 302.69 | 5.2347 | 14656 | 222.7 | 5.2151 | 815000 | 222.7 | 5.2151 | 790000 | 2.4927 | 0.043108 | 97.464 | 1.7 | 97.935 | 49.051 | 2.2882 | 3769.3 | 3655.6 | 215000 | 5209.9 | 625000 | 846000 | 176000 | 5219.7 | 655000 | 0.42557 | 0.44081 | 0.70531 | 0.99526 | 0.042665 | 0.059593 | 0.71024 | 0.060927 | 0.73574 | 0.99626 | 53.894 | 0.84931 | 113.63 | 1.5034 | 0 | 17900 | 8690.7 | 12025 | 43976 | 0.02559 | 1 | 1849.7 | 48.266 | 27.304 | 18.313 | 50.307 | 46.443 | 26.972 | 1846 | 1.5514 | 1.08 | 17.767 | 12.048 | 34.55 | 16.813 | 1.0999 | 0.77095
2018-03-27 05:43 | 325.18 | 5.6237 | 14430 | 239.22 | 5.6026 | 805000 | 239.22 | 5.6026 | 778000 | 2.5404 | 0.043934 | 97.416 | 1.7 | 97.758 | 43.815 | 2.2885 | 3381 | 3267.3 | 231000 | 5597 | 616000 | 854000 | 189000 | 5607.6 | 647000 | 0.42555 | 0.4408 | 0.70529 | 0.99526 | 0.042691 | 0.059941 | 0.71022 | 0.061269 | 0.73566 | 0.99626 | 53.926 | 0.84926 | 113.67 | 1.5039 | 0 | 17915 | 8687.4 | 12018 | 43987 | 0.025604 | 1 | 1840.5 | 48.289 | 27.285 | 18.328 | 50.284 | 46.443 | 26.955 | 1840.3 | 1.5616 | 1.065 | 17.767 | 12.048 | 34.55 | 16.813 | 1.1005 | 0.77136
2018-03-27 05:44 | 334.93 | 5.7922 | 14348 | 246.4 | 5.7706 | 802000 | 246.4 | 5.7706 | 774000 | 2.7213 | 0.047061 | 97.232 | 1.7 | 97.678 | 42.35 | 2.2883 | 3271.3 | 3157.6 | 237000 | 5764.8 | 612000 | 854000 | 195000 | 5775.7 | 644000 | 0.4257 | 0.44095 | 0.70531 | 0.99527 | 0.042687 | 0.061167 | 0.71024 | 0.062469 | 0.7357 | 0.99627 | 53.922 | 0.84924 | 113.66 | 1.5037 | 0 | 17878 | 8678.2 | 12017 | 43948 | 0.025578 | 1 | 1841.6 | 48.279 | 27.255 | 18.332 | 50.25 | 46.443 | 26.934 | 1840.8 | 1.5605 | 1.0772 | 17.766 | 12.048 | 34.55 | 16.813 | 1.1012 | 0.7718
2018-03-27 05:45 | 369.41 | 6.3885 | 14139 | 271.84 | 6.3647 | 793000 | 271.84 | 6.3647 | 762000 | 2.9253 | 0.05059 | 97.024 | 1.7 | 97.401 | 38.409 | 2.2878 | 2974.1 | 2860.5 | 262000 | 6358.4 | 603000 | 873000 | 215000 | 6370.4 | 636000 | 0.42604 | 0.4413 | 0.7054 | 0.99528 | 0.042646 | 0.062517 | 0.71033 | 0.063787 | 0.73588 | 0.99628 | 53.871 | 0.84926 | 113.59 | 1.5027 | 0 | 17897 | 8668.9 | 12027 | 43940 | 0.02557 | 1 | 1860.1 | 48.229 | 27.219 | 18.341 | 50.281 | 46.443 | 26.899 | 1855.3 | 1.5755 | 1.1003 | 17.767 | 12.048 | 34.551 | 16.813 | 1.1007 | 0.77149
2018-03-27 05:46 | 316.64 | 5.476 | 14576 | 232.96 | 5.4557 | 813000 | 232.96 | 5.4557 | 786000 | 2.5207 | 0.043592 | 97.436 | 1.7 | 97.828 | 46.777 | 2.2884 | 3602.1 | 3488.4 | 225000 | 5450.2 | 622000 | 850000 | 184000 | 5460.5 | 653000 | 0.42597 | 0.44122 | 0.70535 | 0.99529 | 0.042696 | 0.059813 | 0.71028 | 0.061145 | 0.73572 | 0.99629 | 53.933 | 0.84917 | 113.67 | 1.5036 | 0 | 17893 | 8688.5 | 11994 | 43944 | 0.025569 | 1 | 1852.4 | 48.274 | 27.19 | 18.34 | 50.281 | 46.443 | 26.871 | 1854.6 | 1.5568 | 1.0865 | 17.768 | 12.049 | 34.551 | 16.813 | 1.1007 | 0.77149
2018-03-27 05:47 | 303.47 | 5.2482 | 14650 | 223.27 | 5.2288 | 815000 | 223.27 | 5.2288 | 790000 | 2.4415 | 0.042224 | 97.516 | 1.7 | 97.921 | 50.911 | 2.2882 | 3907.7 | 3794 | 215000 | 5223.6 | 625000 | 848000 | 176000 | 5233.5 | 655000 | 0.42616 | 0.44142 | 0.70538 | 0.9953 | 0.042689 | 0.059271 | 0.71031 | 0.060613 | 0.73577 | 0.9963 | 53.925 | 0.84915 | 113.66 | 1.5033 | 0 | 17904 | 8692.6 | 12025 | 43991 | 0.025598 | 1 | 1845.6 | 48.26 | 27.155 | 18.343 | 50.269 | 46.444 | 26.832 | 1844 | 1.5684 | 1.0611 | 17.768 | 12.049 | 34.551 | 16.813 | 1.1011 | 0.77177
2018-03-27 05:48 | 334.81 | 5.7903 | 14375 | 246.4 | 5.7689 | 803000 | 246.4 | 5.7689 | 775000 | 2.7784 | 0.04805 | 97.174 | 1.7 | 97.681 | 42.792 | 2.2877 | 3301 | 3187.4 | 237000 | 5763.1 | 613000 | 852000 | 195000 | 5774 | 644000 | 0.42639 | 0.44165 | 0.70545 | 0.9953 | 0.042653 | 0.061526 | 0.71038 | 0.062818 | 0.73593 | 0.9963 | 53.879 | 0.84919 | 113.6 | 1.5024 | 0 | 17915 | 8676.2 | 12006 | 43947 | 0.025575 | 1 | 1845.6 | 48.218 | 27.138 | 18.35 | 50.3 | 46.465 | 26.815 | 1844 | 1.5611 | 1.0677 | 17.769 | 12.049 | 34.551 | 16.813 | 1.101 | 0.77167
2018-03-27 05:49 | 334.72 | 5.7886 | 14353 | 246.31 | 5.7672 | 802000 | 246.31 | 5.7672 | 774000 | 2.5823 | 0.044659 | 97.373 | 1.7 | 97.665 | 44.17 | 2.2879 | 3405.2 | 3291.6 | 237000 | 5761.4 | 612000 | 860000 | 195000 | 5772.3 | 644000 | 0.42633 | 0.44159 | 0.70542 | 0.9953 | 0.042672 | 0.060213 | 0.71035 | 0.061534 | 0.73586 | 0.9963 | 53.902 | 0.84916 | 113.63 | 1.5028 | 0 | 17884 | 8685.6 | 12018 | 43938 | 0.025587 | 1 | 1841.4 | 48.237 | 27.133 | 18.351 | 50.325 | 46.473 | 26.808 | 1838.3 | 1.5558 | 1.0798 | 17.769 | 12.05 | 34.552 | 16.814 | 1.1008 | 0.77153
2018-03-27 05:50 | 340.7 | 5.8921 | 14347 | 250.7 | 5.8703 | 802000 | 250.7 | 5.8703 | 773000 | 2.7966 | 0.048365 | 97.155 | 1.7 | 97.637 | 41.884 | 2.2879 | 3234.1 | 3120.5 | 242000 | 5864.4 | 612000 | 854000 | 198000 | 5875.5 | 644000 | 0.4263 | 0.44156 | 0.70542 | 0.9953 | 0.042669 | 0.061665 | 0.71035 | 0.062955 | 0.73586 | 0.9963 | 53.899 | 0.84917 | 113.63 | 1.5028 | 0 | 17890 | 8675.7 | 12034 | 43965 | 0.025599 | 1 | 1851.6 | 48.236 | 27.143 | 18.356 | 50.324 | 46.473 | 26.814 | 1849.9 | 1.57 | 1.0844 | 17.77 | 12.05 | 34.552 | 16.814 | 1.1005 | 0.77131
2018-03-27 05:51 | 339.17 | 5.8655 | 14315 | 249.53 | 5.8438 | 801000 | 249.53 | 5.8438 | 772000 | 2.7266 | 0.047154 | 97.226 | 1.7 | 97.643 | 41.953 | 2.2883 | 3242.7 | 3129 | 240000 | 5837.9 | 611000 | 863000 | 197000 | 5849 | 643000 | 0.42608 | 0.44134 | 0.70536 | 0.9953 | 0.042701 | 0.061218 | 0.71029 | 0.06252 | 0.73572 | 0.9963 | 53.939 | 0.84914 | 113.68 | 1.5036 | 0 | 17912 | 8677.7 | 12016 | 43962 | 0.02558 | 1 | 1843.3 | 48.273 | 27.161 | 18.358 | 50.302 | 46.473 | 26.829 | 1841.3 | 1.5619 | 1.0932 | 17.769 | 12.049 | 34.552 | 16.813 | 1.1009 | 0.77165
2018-03-27 05:52 | 297.37 | 5.1427 | 14687 | 218.81 | 5.1237 | 817000 | 218.81 | 5.1237 | 792000 | 2.3668 | 0.040931 | 97.592 | 1.7 | 97.979 | 49.051 | 2.288 | 3769 | 3655.4 | 211000 | 5118.5 | 627000 | 840000 | 173000 | 5128.2 | 656000 | 0.42614 | 0.4414 | 0.70539 | 0.99529 | 0.042672 | 0.058747 | 0.71032 | 0.0601 | 0.73582 | 0.99629 | 53.903 | 0.84919 | 113.63 | 1.503 | 0 | 17906 | 8695.6 | 12021 | 43986 | 0.025597 | 1 | 1842.3 | 48.246 | 27.173 | 18.363 | 50.256 | 46.475 | 26.841 | 1844 | 1.553 | 1.0653 | 17.768 | 12.049 | 34.551 | 16.813 | 1.1012 | 0.77182
2018-03-27 05:53 | 298.49 | 5.1622 | 14692 | 219.62 | 5.143 | 817000 | 219.62 | 5.143 | 792000 | 2.3552 | 0.04073 | 97.604 | 1.7 | 97.962 | 50.571 | 2.2882 | 3884.1 | 3770.4 | 212000 | 5137.8 | 627000 | 842000 | 174000 | 5147.6 | 656000 | 0.42604 | 0.4413 | 0.70537 | 0.99529 | 0.042687 | 0.058683 | 0.71029 | 0.060038 | 0.73576 | 0.99629 | 53.922 | 0.84918 | 113.66 | 1.5034 | 0 | 17882 | 8697 | 12049 | 43991 | 0.025622 | 1 | 1850.4 | 48.263 | 27.182 | 18.372 | 50.291 | 46.49 | 26.85 | 1846 | 1.562 | 1.0397 | 17.768 | 12.049 | 34.551 | 16.813 | 1.1009 | 0.77165
2018-03-27 05:54 | 365.4 | 6.3192 | 14124 | 268.9 | 6.2957 | 791000 | 268.9 | 6.2957 | 761000 | 2.9695 | 0.051355 | 96.979 | 1.7 | 97.434 | 38.143 | 2.2878 | 2954.5 | 2840.9 | 259000 | 6289.4 | 602000 | 866000 | 213000 | 6301.3 | 636000 | 0.42617 | 0.44143 | 0.70542 | 0.99529 | 0.04265 | 0.062821 | 0.71035 | 0.064084 | 0.7359 | 0.99629 | 53.875 | 0.84923 | 113.6 | 1.5026 | 0 | 17901 | 8665.5 | 12025 | 43933 | 0.025578 | 1 | 1847 | 48.226 | 27.188 | 18.371 | 50.262 | 46.502 | 26.859 | 1846.4 | 1.5751 | 1.075 | 17.769 | 12.049 | 34.551 | 16.813 | 1.1007 | 0.77148
2018-03-27 05:55 | 346.4 | 5.9907 | 14287 | 254.88 | 5.9684 | 799000 | 254.88 | 5.9684 | 770000 | 2.7812 | 0.048098 | 97.171 | 1.7 | 97.591 | 40.764 | 2.288 | 3151.7 | 3038.1 | 246000 | 5962.4 | 609000 | 861000 | 201000 | 5973.7 | 642000 | 0.42599 | 0.44125 | 0.70537 | 0.99529 | 0.042673 | 0.061564 | 0.7103 | 0.062856 | 0.73579 | 0.99629 | 53.904 | 0.84922 | 113.64 | 1.5032 | 0 | 17914 | 8676.2 | 12032 | 43982 | 0.025611 | 1 | 1848 | 48.253 | 27.205 | 18.378 | 50.312 | 46.497 | 26.872 | 1847.7 | 1.5603 | 1.1091 | 17.769 | 12.05 | 34.551 | 16.813 | 1.1003 | 0.7712
2018-03-27 05:56 | 345.58 | 5.9764 | 14225 | 254.25 | 5.9542 | 796000 | 254.25 | 5.9542 | 767000 | 2.8549 | 0.049372 | 97.096 | 1.7 | 97.575 | 42.115 | 2.2882 | 3252.9 | 3139.3 | 245000 | 5948.2 | 607000 | 859000 | 201000 | 5959.5 | 639000 | 0.42586 | 0.44111 | 0.70534 | 0.99528 | 0.042682 | 0.062071 | 0.71027 | 0.063353 | 0.73574 | 0.99628 | 53.915 | 0.84922 | 113.65 | 1.5034 | 0 | 17910 | 8670.8 | 12038 | 43967 | 0.025607 | 1 | 1833.9 | 48.267 | 27.227 | 18.381 | 50.238 | 46.477 | 26.892 | 1831.2 | 1.5445 | 1.0924 | 17.768 | 12.049 | 34.551 | 16.813 | 1.1008 | 0.77154
2018-03-27 05:57 | 367.62 | 6.3576 | 14103 | 270.5 | 6.3339 | 791000 | 270.5 | 6.3339 | 760000 | 2.9295 | 0.050663 | 97.02 | 1.7 | 97.405 | 39.178 | 2.288 | 3032.6 | 2918.9 | 261000 | 6327.5 | 601000 | 873000 | 214000 | 6339.5 | 635000 | 0.42583 | 0.44108 | 0.70536 | 0.99527 | 0.042659 | 0.062556 | 0.71029 | 0.063826 | 0.73581 | 0.99627 | 53.886 | 0.84928 | 113.61 | 1.5031 | 0 | 17898 | 8667.8 | 12006 | 43920 | 0.025563 | 1 | 1840.2 | 48.249 | 27.253 | 18.383 | 50.254 | 46.479 | 26.918 | 1842.6 | 1.5518 | 1.1115 | 17.767 | 12.048 | 34.551 | 16.813 | 1.1009 | 0.77164
2018-03-27 05:58 | 355.99 | 6.1565 | 14155 | 261.91 | 6.1335 | 793000 | 261.91 | 6.1335 | 763000 | 2.9089 | 0.050306 | 97.041 | 1.7 | 97.499 | 39.725 | 2.2882 | 3074.7 | 2961 | 252000 | 6127.3 | 604000 | 858000 | 207000 | 6138.9 | 637000 | 0.42567 | 0.44091 | 0.70532 | 0.99527 | 0.042676 | 0.062431 | 0.71025 | 0.063705 | 0.73573 | 0.99627 | 53.907 | 0.84927 | 113.64 | 1.5035 | 0 | 17896 | 8669.3 | 12021 | 43947 | 0.025584 | 1 | 1838.8 | 48.271 | 27.274 | 18.389 | 50.27 | 46.499 | 26.94 | 1836 | 1.5644 | 1.1157 | 17.768 | 12.049 | 34.55 | 16.813 | 1.1005 | 0.77135
2018-03-27 05:59 | 326.03 | 5.6384 | 14425 | 239.91 | 5.6173 | 804000 | 239.91 | 5.6173 | 777000 | 2.6454 | 0.045749 | 97.309 | 1.7 | 97.739 | 44.934 | 2.2879 | 3459.7 | 3346.1 | 231000 | 5611.6 | 615000 | 848000 | 190000 | 5622.2 | 646000 | 0.4257 | 0.44094 | 0.70535 | 0.99526 | 0.042641 | 0.060609 | 0.71028 | 0.06192 | 0.73583 | 0.99626 | 53.865 | 0.84934 | 113.59 | 1.5029 | 0 | 17912 | 8681.6 | 12012 | 43980 | 0.025619 | 1 | 1839.6 | 48.24 | 27.298 | 18.386 | 50.259 | 46.503 | 26.962 | 1837.6 | 1.5665 | 1.0848 | 17.767 | 12.048 | 34.55 | 16.813 | 1.1005 | 0.77137
2018-03-27 06:00 | 286.46 | 4.9541 | 14798 | 210.79 | 4.9356 | 821000 | 210.79 | 4.9356 | 797000 | 2.1834 | 0.03776 | 97.779 | 1.7 | 98.067 | 51.07 | 2.2879 | 3916.4 | 3802.8 | 203000 | 4930.6 | 631000 | 847000 | 167000 | 4939.9 | 659000 | 0.42564 | 0.44089 | 0.70535 | 0.99525 | 0.042638 | 0.057469 | 0.71028 | 0.058847 | 0.73584 | 0.99625 | 53.86 | 0.84936 | 113.58 | 1.5029 | 0 | 17902 | 8705.4 | 12022 | 43994 | 0.025626 | 1 | 1846.7 | 48.24 | 27.313 | 18.394 | 50.27 | 46.503 | 26.977 | 1845.7 | 1.5469 | 1.0572 | 17.767 | 12.048 | 34.55 | 16.813 | 1.1002 | 0.7711
2018-03-27 06:01 | 386.89 | 6.6909 | 13977 | 284.69 | 6.6658 | 785000 | 284.69 | 6.6658 | 753000 | 3.1128 | 0.053832 | 96.833 | 1.7 | 97.259 | 35.671 | 2.2879 | 2769.7 | 2656.1 | 274000 | 6659.1 | 596000 | 873000 | 225000 | 6671.7 | 631000 | 0.4256 | 0.44084 | 0.70534 | 0.99525 | 0.042635 | 0.063779 | 0.71027 | 0.065021 | 0.73584 | 0.99625 | 53.857 | 0.84937 | 113.58 | 1.5029 | 0 | 17900 | 8659.6 | 12016 | 43932 | 0.025583 | 1 | 1851.2 | 48.24 | 27.324 | 18.403 | 50.286 | 46.508 | 26.991 | 1849.9 | 1.5554 | 1.0752 | 17.768 | 12.049 | 34.55 | 16.813 | 1.0997 | 0.77077
2018-03-27 06:02 | 335.14 | 5.796 | 14358 | 246.56 | 5.7742 | 802000 | 246.56 | 5.7742 | 774000 | 2.7748 | 0.047987 | 97.177 | 1.7 | 97.679 | 42.279 | 2.2883 | 3264.5 | 3150.8 | 238000 | 5768.4 | 612000 | 853000 | 195000 | 5779.3 | 644000 | 0.42535 | 0.44059 | 0.70528 | 0.99524 | 0.042665 | 0.061508 | 0.71021 | 0.062801 | 0.7357 | 0.99624 | 53.894 | 0.84935 | 113.63 | 1.5036 | 0 | 17926 | 8674.8 | 12014 | 43977 | 0.025589 | 1 | 1843.4 | 48.276 | 27.352 | 18.406 | 50.274 | 46.523 | 27.015 | 1842.5 | 1.55 | 1.1052 | 17.767 | 12.048 | 34.55 | 16.813 | 1.1 | 0.771
2018-03-27 06:03 | 338.3 | 5.8505 | 14365 | 248.93 | 5.8285 | 802000 | 248.93 | 5.8285 | 773000 | 2.7454 | 0.047478 | 97.207 | 1.7 | 97.655 | 42.401 | 2.2879 | 3269.8 | 3156.2 | 240000 | 5822.7 | 612000 | 857000 | 197000 | 5833.7 | 644000 | 0.42539 | 0.44063 | 0.70532 | 0.99524 | 0.042626 | 0.061272 | 0.71025 | 0.062568 | 0.73583 | 0.99624 | 53.846 | 0.84943 | 113.56 | 1.5029 | 0 | 17921 | 8678 | 12001 | 43965 | 0.025582 | 1 | 1849.3 | 48.241 | 27.377 | 18.418 | 50.28 | 46.533 | 27.045 | 1848 | 1.5433 | 1.0863 | 17.766 | 12.048 | 34.549 | 16.813 | 1.1001 | 0.77109
2018-03-27 06:04 | 361.61 | 6.2536 | 14109 | 266.04 | 6.23 | 790000 | 266.04 | 6.23 | 760000 | 2.9347 | 0.050753 | 97.015 | 1.7 | 97.455 | 38.728 | 2.2882 | 2998.3 | 2884.7 | 256000 | 6223.8 | 601000 | 864000 | 210000 | 6235.5 | 635000 | 0.42516 | 0.44039 | 0.70527 | 0.99523 | 0.042646 | 0.062574 | 0.7102 | 0.063843 | 0.73572 | 0.99623 | 53.871 | 0.84943 | 113.6 | 1.5035 | 0 | 17911 | 8667.5 | 12050 | 43982 | 0.025616 | 1 | 1837.5 | 48.269 | 27.411 | 18.422 | 50.231 | 46.533 | 27.073 | 1835.2 | 1.5355 | 1.0948 | 17.766 | 12.048 | 34.549 | 16.812 | 1.0998 | 0.77084
2018-03-27 06:05 | 353.27 | 6.1094 | 14242 | 259.92 | 6.0863 | 796000 | 259.92 | 6.0863 | 767000 | 2.9304 | 0.050679 | 97.019 | 1.7 | 97.535 | 40.061 | 2.288 | 3095.9 | 2982.3 | 250000 | 6080.2 | 607000 | 864000 | 205000 | 6091.7 | 640000 | 0.42511 | 0.44033 | 0.70528 | 0.99522 | 0.042627 | 0.062527 | 0.7102 | 0.063796 | 0.73577 | 0.99622 | 53.847 | 0.84948 | 113.57 | 1.5032 | 0 | 17896 | 8669.3 | 12021 | 43950 | 0.025596 | 1 | 1850.5 | 48.255 | 27.439 | 18.434 | 50.267 | 46.537 | 27.105 | 1848.8 | 1.5475 | 1.1097 | 17.765 | 12.047 | 34.549 | 16.812 | 1.1 | 0.771
2018-03-27 06:06 | 333.2 | 5.7623 | 14387 | 245.22 | 5.7405 | 802000 | 245.22 | 5.7405 | 774000 | 2.6859 | 0.046449 | 97.268 | 1.7 | 97.684 | 44.205 | 2.2874 | 3399.4 | 3285.9 | 236000 | 5734.7 | 612000 | 853000 | 194000 | 5745.6 | 644000 | 0.42524 | 0.44047 | 0.70535 | 0.99521 | 0.042572 | 0.060814 | 0.71028 | 0.062116 | 0.73596 | 0.99621 | 53.778 | 0.84958 | 113.47 | 1.5021 | 0 | 17896 | 8680.8 | 12045 | 43979 | 0.025614 | 1 | 1838.5 | 48.202 | 27.459 | 18.446 | 50.235 | 46.562 | 27.129 | 1839.3 | 1.5691 | 1.0939 | 17.766 | 12.048 | 34.549 | 16.812 | 1.0992 | 0.77045
2018-03-27 06:07 | 349.68 | 6.0474 | 14237 | 257.31 | 6.0245 | 795000 | 257.31 | 6.0245 | 766000 | 2.749 | 0.047541 | 97.203 | 1.7 | 97.562 | 40.094 | 2.2878 | 3096.9 | 2983.3 | 248000 | 6018.4 | 606000 | 860000 | 203000 | 6029.8 | 639000 | 0.42503 | 0.44025 | 0.70528 | 0.99521 | 0.042605 | 0.061277 | 0.71021 | 0.062571 | 0.73582 | 0.99621 | 53.82 | 0.84955 | 113.53 | 1.5029 | 0 | 17933 | 8678.2 | 12008 | 43986 | 0.025589 | 1 | 1843.6 | 48.24 | 27.476 | 18.452 | 50.282 | 46.563 | 27.143 | 1840.7 | 1.5562 | 1.0878 | 17.767 | 12.048 | 34.548 | 16.812 | 1.0985 | 0.76991
2018-03-27 06:08 | 340.75 | 5.8929 | 14303 | 250.75 | 5.8705 | 798000 | 250.75 | 5.8705 | 769000 | 2.7129 | 0.046918 | 97.24 | 1.7 | 97.63 | 41.66 | 2.2876 | 3211.5 | 3097.9 | 242000 | 5864.6 | 609000 | 856000 | 198000 | 5875.7 | 641000 | 0.42499 | 0.44021 | 0.7053 | 0.9952 | 0.042585 | 0.061012 | 0.71022 | 0.062311 | 0.73588 | 0.9962 | 53.794 | 0.8496 | 113.5 | 1.5026 | 0 | 17901 | 8679.1 | 12031 | 43964 | 0.025594 | 1 | 1837.8 | 48.225 | 27.503 | 18.45 | 50.238 | 46.566 | 27.167 | 1838.3 | 1.5413 | 1.0864 | 17.766 | 12.048 | 34.548 | 16.812 | 1.0986 | 0.77003
2018-03-27 06:09 | 323.46 | 5.5939 | 14478 | 238.06 | 5.5727 | 805000 | 238.06 | 5.5727 | 778000 | 2.5471 | 0.04405 | 97.409 | 1.7 | 97.776 | 44.241 | 2.2873 | 3400.7 | 3287.2 | 229000 | 5567.1 | 616000 | 852000 | 188000 | 5577.6 | 647000 | 0.42506 | 0.44028 | 0.70533 | 0.9952 | 0.042558 | 0.05986 | 0.71026 | 0.061182 | 0.73597 | 0.9962 | 53.761 | 0.84964 | 113.45 | 1.5021 | 0 | 17918 | 8689.1 | 12036 | 43995 | 0.025626 | 1 | 1847.6 | 48.199 | 27.511 | 18.47 | 50.299 | 46.563 | 27.176 | 1844 | 1.5525 | 1.08 | 17.767 | 12.048 | 34.548 | 16.812 | 1.0982 | 0.7697
2018-03-27 06:10 | 331.7 | 5.7364 | 14402 | 244.14 | 5.7146 | 802000 | 244.14 | 5.7146 | 774000 | 2.7728 | 0.047952 | 97.179 | 1.7 | 97.685 | 45.395 | 2.2873 | 3488.2 | 3374.7 | 235000 | 5708.8 | 613000 | 857000 | 193000 | 5719.6 | 644000 | 0.42507 | 0.4403 | 0.70534 | 0.9952 | 0.042557 | 0.061392 | 0.71026 | 0.062681 | 0.73598 | 0.9962 | 53.76 | 0.84964 | 113.45 | 1.502 | 0 | 17922 | 8676.7 | 12017 | 43990 | 0.025631 | 1 | 1839 | 48.197 | 27.509 | 18.48 | 50.218 | 46.562 | 27.179 | 1838.6 | 1.5377 | 1.0812 | 17.767 | 12.048 | 34.548 | 16.812 | 1.0978 | 0.76947
2018-03-27 06:11 | 323.41 | 5.5931 | 14476 | 237.98 | 5.5718 | 806000 | 237.98 | 5.5718 | 779000 | 2.5618 | 0.044304 | 97.394 | 1.7 | 97.773 | 44.675 | 2.2877 | 3436.6 | 3323.1 | 229000 | 5566.2 | 616000 | 848000 | 188000 | 5576.7 | 647000 | 0.42489 | 0.44011 | 0.70528 | 0.99519 | 0.04259 | 0.059991 | 0.71021 | 0.061312 | 0.73584 | 0.9962 | 53.801 | 0.8496 | 113.51 | 1.5028 | 0 | 17913 | 8687.1 | 12026 | 43987 | 0.02562 | 1 | 1844.7 | 48.234 | 27.519 | 18.483 | 50.259 | 46.54 | 27.186 | 1843.4 | 1.5437 | 1.0772 | 17.766 | 12.048 | 34.548 | 16.812 | 1.0983 | 0.76978
2018-03-27 06:12 | 274.07 | 4.7398 | 14923 | 201.67 | 4.7218 | 826000 | 201.67 | 4.7218 | 803000 | 2.0247 | 0.035015 | 97.94 | 1.7 | 98.154 | 56.087 | 2.2878 | 4286.6 | 4173.1 | 194000 | 4717 | 636000 | 839000 | 159000 | 4726 | 663000 | 0.42487 | 0.44009 | 0.70527 | 0.9952 | 0.042598 | 0.056348 | 0.71019 | 0.057748 | 0.73581 | 0.9962 | 53.81 | 0.84959 | 113.52 | 1.5029 | 0 | 17897 | 8714.4 | 12011 | 43986 | 0.025613 | 1 | 1848.8 | 48.241 | 27.517 | 18.492 | 50.301 | 46.532 | 27.19 | 1846.8 | 1.5522 | 1.0445 | 17.765 | 12.047 | 34.548 | 16.812 | 1.0989 | 0.77021
2018-03-27 06:13 | 273.15 | 4.7239 | 14920 | 201.04 | 4.7059 | 825000 | 201.04 | 4.7059 | 802000 | 2.2334 | 0.038624 | 97.728 | 1.7 | 98.157 | 57.192 | 2.2873 | 4364.2 | 4250.7 | 194000 | 4701.2 | 635000 | 831000 | 159000 | 4710.1 | 662000 | 0.42508 | 0.4403 | 0.70533 | 0.9952 | 0.042559 | 0.057729 | 0.71026 | 0.059097 | 0.73597 | 0.9962 | 53.762 | 0.84964 | 113.45 | 1.5021 | 0 | 17914 | 8704.6 | 12020 | 44008 | 0.025649 | 1 | 1843.6 | 48.199 | 27.506 | 18.491 | 50.263 | 46.507 | 27.178 | 1842.8 | 1.5495 | 1.0164 | 17.766 | 12.048 | 34.548 | 16.812 | 1.0984 | 0.7699
2018-03-27 06:14 | 344.61 | 5.9597 | 14307 | 253.59 | 5.9371 | 799000 | 253.59 | 5.9371 | 770000 | 2.8099 | 0.048595 | 97.141 | 1.7 | 97.587 | 42.867 | 2.2877 | 3302.4 | 3188.9 | 244000 | 5931.1 | 609000 | 857000 | 200000 | 5942.3 | 641000 | 0.42498 | 0.4402 | 0.70529 | 0.9952 | 0.04259 | 0.061676 | 0.71022 | 0.062961 | 0.73586 | 0.9962 | 53.801 | 0.84959 | 113.51 | 1.5027 | 0 | 17928 | 8674.6 | 12014 | 43957 | 0.025611 | 1 | 1844 | 48.23 | 27.5 | 18.493 | 50.283 | 46.503 | 27.176 | 1843.6 | 1.5428 | 1.0427 | 17.767 | 12.048 | 34.548 | 16.812 | 1.0982 | 0.76974
2018-03-27 06:15 | 333.14 | 5.7613 | 14355 | 245.14 | 5.7394 | 800000 | 245.14 | 5.7394 | 772000 | 2.6913 | 0.046543 | 97.262 | 1.7 | 97.689 | 42.852 | 2.2877 | 3300.3 | 3186.7 | 236000 | 5733.6 | 611000 | 853000 | 194000 | 5744.5 | 643000 | 0.42494 | 0.44017 | 0.70529 | 0.9952 | 0.042586 | 0.060865 | 0.71022 | 0.062167 | 0.73586 | 0.9962 | 53.796 | 0.8496 | 113.5 | 1.5027 | 0 | 17926 | 8680.5 | 12010 | 43972 | 0.025578 | 1 | 1835.3 | 48.228 | 27.511 | 18.492 | 50.277 | 46.511 | 27.179 | 1834.4 | 1.5299 | 1.0865 | 17.766 | 12.048 | 34.548 | 16.812 | 1.0984 | 0.76986
2018-03-27 06:16 | 334.74 | 5.789 | 14374 | 246.3 | 5.767 | 802000 | 246.3 | 5.767 | 774000 | 2.6854 | 0.046442 | 97.268 | 1.7 | 97.677 | 43.199 | 2.2879 | 3328.6 | 3215.1 | 237000 | 5761.2 | 612000 | 858000 | 195000 | 5772.1 | 644000 | 0.42481 | 0.44002 | 0.70525 | 0.99519 | 0.042608 | 0.060845 | 0.71018 | 0.062149 | 0.73577 | 0.99619 | 53.823 | 0.84958 | 113.54 | 1.5032 | 0 | 17903 | 8680.1 | 12024 | 43973 | 0.025587 | 1 | 1843 | 48.253 | 27.522 | 18.492 | 50.296 | 46.526 | 27.185 | 1842.6 | 1.5361 | 1.0917 | 17.766 | 12.047 | 34.548 | 16.812 | 1.0987 | 0.77006
2018-03-27 06:17 | 379.29 | 6.5595 | 14071 | 279.09 | 6.5346 | 789000 | 279.09 | 6.5346 | 757000 | 3.1191 | 0.053942 | 96.827 | 1.7 | 97.317 | 37.619 | 2.2878 | 2912 | 2798.4 | 269000 | 6528 | 599000 | 875000 | 221000 | 6540.3 | 633000 | 0.42484 | 0.44006 | 0.70526 | 0.99519 | 0.042595 | 0.063777 | 0.71019 | 0.065017 | 0.73582 | 0.99619 | 53.807 | 0.8496 | 113.51 | 1.5029 | 0 | 17926 | 8660 | 12016 | 43959 | 0.025561 | 1 | 1857.6 | 48.24 | 27.527 | 18.501 | 50.297 | 46.533 | 27.193 | 1855 | 1.5517 | 1.1014 | 17.765 | 12.047 | 34.548 | 16.812 | 1.0989 | 0.77019
2018-03-27 06:18 | 377.77 | 6.5332 | 13972 | 277.99 | 6.5084 | 783000 | 277.99 | 6.5084 | 752000 | 3.1458 | 0.054404 | 96.8 | 1.7 | 97.313 | 37.146 | 2.2877 | 2876.1 | 2762.6 | 268000 | 6501.8 | 595000 | 861000 | 220000 | 6514.1 | 629000 | 0.42489 | 0.44011 | 0.70528 | 0.99519 | 0.042585 | 0.063951 | 0.71021 | 0.065186 | 0.73586 | 0.99619 | 53.795 | 0.84962 | 113.5 | 1.5027 | 0 | 17893 | 8658 | 12015 | 43933 | 0.02555 | 1 | 1832.8 | 48.23 | 27.524 | 18.507 | 50.225 | 46.535 | 27.193 | 1831.6 | 1.5499 | 1.118 | 17.765 | 12.047 | 34.548 | 16.812 | 1.0988 | 0.77015
2018-03-27 06:19 | 350.01 | 6.053 | 14244 | 257.53 | 6.03 | 796000 | 257.53 | 6.03 | 766000 | 2.7804 | 0.048085 | 97.171 | 1.7 | 97.551 | 41.193 | 2.2878 | 3178 | 3064.5 | 248000 | 6023.9 | 607000 | 864000 | 204000 | 6035.3 | 639000 | 0.42479 | 0.44001 | 0.70525 | 0.99519 | 0.042599 | 0.061482 | 0.71018 | 0.062771 | 0.7358 | 0.99619 | 53.813 | 0.8496 | 113.52 | 1.503 | 0 | 17893 | 8676.4 | 12029 | 43939 | 0.025546 | 1 | 1839.6 | 48.246 | 27.532 | 18.51 | 50.241 | 46.543 | 27.193 | 1839.9 | 1.5633 | 1.1085 | 17.766 | 12.047 | 34.548 | 16.812 | 1.0987 | 0.77005
2018-03-27 06:20 | 319.07 | 5.5181 | 14527 | 234.79 | 5.497 | 808000 | 234.79 | 5.497 | 781000 | 2.6034 | 0.045023 | 97.352 | 1.7 | 97.792 | 48.005 | 2.2876 | 3681.3 | 3567.8 | 226000 | 5491.5 | 618000 | 856000 | 186000 | 5501.9 | 649000 | 0.42489 | 0.44011 | 0.70529 | 0.99519 | 0.042574 | 0.060255 | 0.71022 | 0.06157 | 0.73589 | 0.99619 | 53.781 | 0.84964 | 113.48 | 1.5025 | 0 | 17912 | 8684.4 | 12038 | 43998 | 0.025597 | 1 | 1843.2 | 48.22 | 27.534 | 18.516 | 50.233 | 46.497 | 27.202 | 1842.5 | 1.5591 | 1.1043 | 17.765 | 12.047 | 34.548 | 16.812 | 1.0987 | 0.77009
2018-03-27 06:21 | 326.22 | 5.6417 | 14467 | 240.05 | 5.6202 | 805000 | 240.05 | 5.6202 | 778000 | 2.5602 | 0.044276 | 97.396 | 1.7 | 97.747 | 45.02 | 2.2877 | 3460.8 | 3347.3 | 231000 | 5614.6 | 616000 | 852000 | 190000 | 5625.2 | 647000 | 0.42485 | 0.44007 | 0.70528 | 0.99519 | 0.04258 | 0.059968 | 0.71021 | 0.06129 | 0.73586 | 0.99619 | 53.789 | 0.84963 | 113.49 | 1.5027 | 0 | 17915 | 8687.7 | 12017 | 43991 | 0.025599 | 1 | 1848.1 | 48.227 | 27.537 | 18.513 | 50.29 | 46.448 | 27.207 | 1845.5 | 1.558 | 1.0783 | 17.766 | 12.047 | 34.548 | 16.812 | 1.0985 | 0.76992
2018-03-27 06:22 | 323.9 | 5.6015 | 14508 | 238.4 | 5.5802 | 807000 | 238.4 | 5.5802 | 780000 | 2.5775 | 0.044575 | 97.378 | 1.7 | 97.757 | 46.863 | 2.2871 | 3594.2 | 3480.8 | 230000 | 5574.5 | 617000 | 849000 | 188000 | 5585.1 | 648000 | 0.42501 | 0.44023 | 0.70534 | 0.99519 | 0.042542 | 0.060052 | 0.71027 | 0.061369 | 0.73601 | 0.99619 | 53.741 | 0.84969 | 113.42 | 1.5018 | 0 | 17931 | 8686.7 | 12027 | 44003 | 0.025605 | 1 | 1849.8 | 48.187 | 27.536 | 18.503 | 50.264 | 46.413 | 27.206 | 1846.7 | 1.5418 | 1.0507 | 17.767 | 12.048 | 34.548 | 16.812 | 1.0977 | 0.76941
2018-03-27 06:23 | 367.18 | 6.3499 | 14176 | 270.22 | 6.3257 | 793000 | 270.22 | 6.3257 | 762000 | 3.0984 | 0.053584 | 96.848 | 1.7 | 97.425 | 38.566 | 2.2874 | 2979.3 | 2865.8 | 260000 | 6319.4 | 603000 | 863000 | 214000 | 6331.3 | 637000 | 0.42492 | 0.44014 | 0.70531 | 0.99519 | 0.042556 | 0.0636 | 0.71024 | 0.064842 | 0.73595 | 0.99619 | 53.759 | 0.84967 | 113.45 | 1.5022 | 0 | 17913 | 8661.3 | 12017 | 43949 | 0.025549 | 1 | 1857.4 | 48.204 | 27.544 | 18.491 | 50.257 | 46.413 | 27.213 | 1856.8 | 1.5333 | 1.0866 | 17.767 | 12.048 | 34.548 | 16.812 | 1.0977 | 0.76938
2018-03-27 06:24 | 323.84 | 5.6004 | 14453 | 238.28 | 5.5791 | 805000 | 238.28 | 5.5791 | 778000 | 2.5233 | 0.043638 | 97.433 | 1.7 | 97.766 | 44.618 | 2.2878 | 3432.4 | 3318.8 | 230000 | 5573.5 | 615000 | 856000 | 188000 | 5584 | 646000 | 0.42474 | 0.43996 | 0.70525 | 0.99519 | 0.04259 | 0.059726 | 0.71018 | 0.061053 | 0.73581 | 0.99619 | 53.801 | 0.84963 | 113.51 | 1.5029 | 0 | 17915 | 8688.5 | 12035 | 44004 | 0.025612 | 1 | 1840.1 | 48.24 | 27.553 | 18.483 | 50.28 | 46.435 | 27.219 | 1838.9 | 1.5412 | 1.1033 | 17.766 | 12.048 | 34.548 | 16.812 | 1.098 | 0.76955
2018-03-27 06:25 | 328.42 | 5.6798 | 14436 | 241.7 | 5.6581 | 803000 | 241.7 | 5.6581 | 776000 | 2.6683 | 0.046145 | 97.286 | 1.7 | 97.729 | 44.292 | 2.2874 | 3404.9 | 3291.4 | 233000 | 5652.4 | 614000 | 854000 | 191000 | 5663.1 | 645000 | 0.4249 | 0.44012 | 0.70531 | 0.99518 | 0.042554 | 0.060679 | 0.71024 | 0.061984 | 0.73595 | 0.99619 | 53.756 | 0.84968 | 113.45 | 1.5022 | 0 | 17903 | 8681.8 | 12029 | 43984 | 0.025601 | 1 | 1842.8 | 48.203 | 27.549 | 18.484 | 50.239 | 46.443 | 27.221 | 1842.5 | 1.5486 | 1.0706 | 17.766 | 12.047 | 34.547 | 16.812 | 1.0981 | 0.76965
2018-03-27 06:26 | 326.1 | 5.6396 | 14461 | 239.93 | 5.6181 | 806000 | 239.93 | 5.6181 | 778000 | 2.6061 | 0.045069 | 97.349 | 1.7 | 97.756 | 43.756 | 2.2879 | 3369.5 | 3255.9 | 231000 | 5612.4 | 616000 | 851000 | 190000 | 5623 | 647000 | 0.42468 | 0.43989 | 0.70523 | 0.99519 | 0.042604 | 0.060301 | 0.71016 | 0.061617 | 0.73576 | 0.99619 | 53.818 | 0.84962 | 113.53 | 1.5032 | 0 | 17936 | 8684.8 | 12027 | 44003 | 0.025601 | 1 | 1852.1 | 48.255 | 27.553 | 18.485 | 50.22 | 46.455 | 27.224 | 1846.5 | 1.5457 | 1.0731 | 17.766 | 12.047 | 34.547 | 16.812 | 1.0982 | 0.76974
2018-03-27 06:27 | 328.05 | 5.6733 | 14460 | 241.39 | 5.6517 | 805000 | 241.39 | 5.6517 | 778000 | 2.6693 | 0.046162 | 97.285 | 1.7 | 97.742 | 43.637 | 2.2877 | 3359.2 | 3245.7 | 233000 | 5646 | 616000 | 853000 | 191000 | 5656.7 | 647000 | 0.4248 | 0.44002 | 0.70526 | 0.99519 | 0.042587 | 0.060716 | 0.71019 | 0.062021 | 0.73583 | 0.99619 | 53.797 | 0.84963 | 113.5 | 1.5028 | 0 | 17920 | 8682 | 12036 | 43991 | 0.025586 | 1 | 1846.3 | 48.236 | 27.542 | 18.498 | 50.237 | 46.473 | 27.216 | 1848.9 | 1.5294 | 1.07 | 17.765 | 12.047 | 34.548 | 16.812 | 1.099 | 0.77029
2018-03-27 06:28 | 330.51 | 5.7159 | 14393 | 243.23 | 5.6942 | 802000 | 243.23 | 5.6942 | 774000 | 2.5977 | 0.044925 | 97.357 | 1.7 | 97.713 | 43.463 | 2.2875 | 3344.3 | 3230.8 | 234000 | 5688.5 | 613000 | 855000 | 192000 | 5699.2 | 644000 | 0.42498 | 0.4402 | 0.70531 | 0.99519 | 0.042572 | 0.060216 | 0.71023 | 0.061531 | 0.73591 | 0.99619 | 53.778 | 0.84963 | 113.47 | 1.5024 | 0 | 17905 | 8685.5 | 12025 | 43974 | 0.025599 | 1 | 1839.6 | 48.214 | 27.517 | 18.503 | 50.232 | 46.473 | 27.193 | 1838.3 | 1.5459 | 1.0778 | 17.766 | 12.047 | 34.548 | 16.812 | 1.0984 | 0.76988
2018-03-27 06:29 | 356.96 | 6.1732 | 14157 | 262.69 | 6.1498 | 791000 | 262.69 | 6.1498 | 762000 | 2.9059 | 0.050254 | 97.044 | 1.7 | 97.495 | 39.469 | 2.2876 | 3048.8 | 2935.3 | 253000 | 6143.6 | 603000 | 852000 | 208000 | 6155.2 | 636000 | 0.42509 | 0.44031 | 0.70531 | 0.99521 | 0.042586 | 0.062323 | 0.71024 | 0.063594 | 0.73589 | 0.99621 | 53.796 | 0.84958 | 113.5 | 1.5025 | 0 | 17887 | 8670.1 | 12016 | 43932 | 0.02558 | 1 | 1839.3 | 48.222 | 27.48 | 18.503 | 50.281 | 46.473 | 27.162 | 1835.8 | 1.565 | 1.0826 | 17.766 | 12.048 | 34.548 | 16.812 | 1.0983 | 0.76979
2018-03-27 06:30 | 391.05 | 6.7628 | 13949 | 287.84 | 6.7372 | 783000 | 287.84 | 6.7372 | 750000 | 3.1592 | 0.054636 | 96.786 | 1.7 | 97.223 | 35.325 | 2.2871 | 2738.3 | 2624.8 | 277000 | 6730.5 | 593000 | 882000 | 227000 | 6743.2 | 628000 | 0.42548 | 0.44071 | 0.7054 | 0.99522 | 0.042554 | 0.064015 | 0.71033 | 0.065248 | 0.73606 | 0.99622 | 53.756 | 0.84957 | 113.44 | 1.5016 | 0 | 17929 | 8657.8 | 12013 | 43953 | 0.025583 | 1 | 1851.4 | 48.177 | 27.424 | 18.513 | 50.269 | 46.477 | 27.109 | 1849.9 | 1.5517 | 1.1191 | 17.768 | 12.049 | 34.548 | 16.812 | 1.098 | 0.76961
2018-03-27 06:31 | 375.65 | 6.4965 | 14076 | 276.42 | 6.472 | 789000 | 276.42 | 6.472 | 758000 | 3.0045 | 0.051959 | 96.944 | 1.7 | 97.347 | 37.555 | 2.2878 | 2909.4 | 2795.8 | 266000 | 6465.5 | 600000 | 874000 | 218000 | 6477.7 | 634000 | 0.42535 | 0.44059 | 0.70532 | 0.99523 | 0.042624 | 0.06303 | 0.71025 | 0.064288 | 0.73582 | 0.99623 | 53.843 | 0.84944 | 113.56 | 1.5029 | 0 | 17900 | 8665.3 | 12027 | 43957 | 0.025584 | 1 | 1851.4 | 48.241 | 27.388 | 18.521 | 50.301 | 46.489 | 27.066 | 1850.9 | 1.5431 | 1.1271 | 17.768 | 12.049 | 34.549 | 16.812 | 1.0985 | 0.76994
2018-03-27 06:32 | 344.98 | 5.9662 | 14287 | 253.87 | 5.9438 | 798000 | 253.87 | 5.9438 | 769000 | 2.8524 | 0.049329 | 97.098 | 1.7 | 97.598 | 41.094 | 2.2877 | 3171.6 | 3058 | 245000 | 5937.8 | 609000 | 854000 | 201000 | 5949 | 641000 | 0.42558 | 0.44082 | 0.70536 | 0.99524 | 0.042617 | 0.06199 | 0.71029 | 0.06327 | 0.73589 | 0.99624 | 53.834 | 0.84942 | 113.55 | 1.5026 | 0 | 17930 | 8672.5 | 12010 | 43972 | 0.025586 | 1 | 1844.3 | 48.225 | 27.345 | 18.526 | 50.22 | 46.497 | 27.029 | 1843.3 | 1.5454 | 1.1108 | 17.767 | 12.048 | 34.549 | 16.812 | 1.0993 | 0.77052
2018-03-27 06:33 | 381.85 | 6.6038 | 14004 | 281.01 | 6.579 | 786000 | 281.01 | 6.579 | 754000 | 3.1687 | 0.054799 | 96.777 | 1.7 | 97.293 | 36.626 | 2.2876 | 2839.7 | 2726.1 | 271000 | 6572.4 | 597000 | 872000 | 222000 | 6584.9 | 631000 | 0.42568 | 0.44092 | 0.70537 | 0.99525 | 0.04262 | 0.064143 | 0.7103 | 0.065377 | 0.7359 | 0.99625 | 53.839 | 0.84939 | 113.55 | 1.5026 | 0 | 17910 | 8657 | 12022 | 43949 | 0.025581 | 1 | 1848 | 48.223 | 27.32 | 18.536 | 50.246 | 46.503 | 27.002 | 1847.2 | 1.5408 | 1.111 | 17.768 | 12.049 | 34.55 | 16.813 | 1.0996 | 0.77068
2018-03-27 06:34 | 347.56 | 6.0107 | 14270 | 255.75 | 5.9882 | 798000 | 255.75 | 5.9882 | 769000 | 2.7526 | 0.047604 | 97.2 | 1.7 | 97.569 | 41.684 | 2.2879 | 3217.3 | 3103.7 | 246000 | 5982.2 | 608000 | 872000 | 202000 | 5993.5 | 641000 | 0.42566 | 0.44091 | 0.70535 | 0.99525 | 0.042637 | 0.061332 | 0.71028 | 0.062627 | 0.73584 | 0.99626 | 53.859 | 0.84936 | 113.58 | 1.5029 | 0 | 17913 | 8677.2 | 12018 | 43989 | 0.025609 | 1 | 1843.3 | 48.238 | 27.309 | 18.537 | 50.28 | 46.503 | 26.989 | 1842.8 | 1.5595 | 1.1215 | 17.768 | 12.049 | 34.55 | 16.813 | 1.0995 | 0.77062
2018-03-27 06:35 | 316.27 | 5.4695 | 14527 | 232.72 | 5.449 | 809000 | 232.72 | 5.449 | 783000 | 2.4671 | 0.042666 | 97.49 | 1.7 | 97.819 | 46.911 | 2.2879 | 3607.7 | 3494.1 | 224000 | 5443.6 | 619000 | 845000 | 184000 | 5453.9 | 650000 | 0.42566 | 0.44091 | 0.70534 | 0.99526 | 0.042646 | 0.059402 | 0.71027 | 0.060739 | 0.73581 | 0.99626 | 53.871 | 0.84934 | 113.59 | 1.503 | 0 | 17906 | 8691.8 | 12030 | 43982 | 0.025607 | 1 | 1844.6 | 48.246 | 27.301 | 18.546 | 50.225 | 46.518 | 26.978 | 1841.4 | 1.5433 | 1.0927 | 17.768 | 12.049 | 34.55 | 16.813 | 1.0997 | 0.77075
2018-03-27 06:36 | 278.63 | 4.8186 | 14834 | 205.07 | 4.8006 | 822000 | 205.07 | 4.8006 | 798000 | 2.2543 | 0.038985 | 97.707 | 1.7 | 98.118 | 53.778 | 2.2875 | 4114.5 | 4001 | 198000 | 4795.8 | 632000 | 837000 | 162000 | 4804.8 | 660000 | 0.42586 | 0.44111 | 0.70542 | 0.99526 | 0.042602 | 0.057915 | 0.71034 | 0.059282 | 0.73598 | 0.99626 | 53.816 | 0.8494 | 113.52 | 1.5021 | 0 | 17899 | 8703.1 | 12004 | 43956 | 0.025574 | 1 | 1838.8 | 48.2 | 27.298 | 18.555 | 50.226 | 46.51 | 26.975 | 1838 | 1.5514 | 1.0469 | 17.768 | 12.049 | 34.55 | 16.813 | 1.0995 | 0.77062
2018-03-27 06:37 | 326.24 | 5.642 | 14442 | 240.08 | 5.6209 | 805000 | 240.08 | 5.6209 | 778000 | 2.5838 | 0.044683 | 97.372 | 1.7 | 97.733 | 46.491 | 2.2877 | 3574 | 3460.4 | 231000 | 5615.2 | 615000 | 851000 | 190000 | 5625.8 | 646000 | 0.42572 | 0.44097 | 0.70537 | 0.99525 | 0.042623 | 0.060172 | 0.7103 | 0.061492 | 0.73589 | 0.99625 | 53.842 | 0.84938 | 113.56 | 1.5026 | 0 | 17921 | 8684.8 | 12012 | 43976 | 0.025585 | 1 | 1842.1 | 48.224 | 27.309 | 18.562 | 50.251 | 46.503 | 26.984 | 1840.6 | 1.5479 | 1.0468 | 17.768 | 12.049 | 34.55 | 16.813 | 1.0994 | 0.77057
2018-03-27 06:38 | 309.58 | 5.3539 | 14602 | 227.85 | 5.3339 | 812000 | 227.85 | 5.3339 | 786000 | 2.5641 | 0.044344 | 97.392 | 1.7 | 97.875 | 48.442 | 2.2874 | 3716.3 | 3602.8 | 220000 | 5328.5 | 622000 | 840000 | 180000 | 5338.6 | 652000 | 0.42583 | 0.44107 | 0.70541 | 0.99525 | 0.042598 | 0.060017 | 0.71034 | 0.061338 | 0.73599 | 0.99625 | 53.811 | 0.84941 | 113.51 | 1.502 | 0 | 17878 | 8687.2 | 12022 | 43953 | 0.025582 | 1 | 1841.3 | 48.198 | 27.308 | 18.556 | 50.27 | 46.503 | 26.985 | 1843.5 | 1.5592 | 1.0584 | 17.769 | 12.049 | 34.55 | 16.813 | 1.0993 | 0.77046
2018-03-27 06:39 | 363.83 | 6.292 | 14151 | 267.73 | 6.2684 | 792000 | 267.73 | 6.2684 | 762000 | 2.9201 | 0.050501 | 97.029 | 1.7 | 97.441 | 39.024 | 2.2877 | 3018.7 | 2905.1 | 258000 | 6262.1 | 603000 | 871000 | 212000 | 6274 | 636000 | 0.42571 | 0.44095 | 0.70537 | 0.99525 | 0.042627 | 0.062462 | 0.7103 | 0.063732 | 0.73588 | 0.99625 | 53.846 | 0.84937 | 113.56 | 1.5026 | 0 | 17886 | 8667.8 | 12026 | 43949 | 0.025563 | 1 | 1851 | 48.227 | 27.308 | 18.562 | 50.247 | 46.501 | 26.982 | 1847.3 | 1.5831 | 1.0789 | 17.769 | 12.049 | 34.55 | 16.813 | 1.0991 | 0.77032
2018-03-27 06:40 | 341.13 | 5.8995 | 14294 | 251.05 | 5.8774 | 798000 | 251.05 | 5.8774 | 769000 | 2.7021 | 0.04673 | 97.251 | 1.7 | 97.626 | 41.593 | 2.2875 | 3207.7 | 3094.1 | 242000 | 5871.5 | 609000 | 857000 | 198000 | 5882.6 | 641000 | 0.42582 | 0.44107 | 0.70541 | 0.99526 | 0.042607 | 0.060962 | 0.71033 | 0.062263 | 0.73596 | 0.99626 | 53.822 | 0.84939 | 113.53 | 1.5022 | 0 | 17915 | 8680.8 | 12023 | 43973 | 0.025571 | 1 | 1837.8 | 48.205 | 27.301 | 18.568 | 50.239 | 46.473 | 26.977 | 1837.3 | 1.5636 | 1.0975 | 17.769 | 12.049 | 34.55 | 16.813 | 1.0993 | 0.7705
2018-03-27 06:41 | 363.42 | 6.2851 | 14138 | 267.43 | 6.2615 | 792000 | 267.43 | 6.2615 | 761000 | 2.977 | 0.051484 | 96.972 | 1.7 | 97.428 | 40.352 | 2.2878 | 3117.9 | 3004.3 | 258000 | 6255.2 | 602000 | 871000 | 211000 | 6267.1 | 636000 | 0.42571 | 0.44095 | 0.70536 | 0.99526 | 0.042634 | 0.062854 | 0.71029 | 0.064116 | 0.73586 | 0.99626 | 53.856 | 0.84935 | 113.57 | 1.5028 | 0 | 17921 | 8666.4 | 12023 | 43963 | 0.025572 | 1 | 1843.3 | 48.234 | 27.302 | 18.568 | 50.23 | 46.457 | 26.971 | 1841.7 | 1.5456 | 1.1 | 17.768 | 12.049 | 34.55 | 16.813 | 1.0995 | 0.7706
2018-03-27 06:42 | 344.61 | 5.9598 | 14260 | 253.62 | 5.9375 | 796000 | 253.62 | 5.9375 | 768000 | 2.8391 | 0.0491 | 97.112 | 1.7 | 97.597 | 41.027 | 2.2875 | 3166.2 | 3052.6 | 244000 | 5931.5 | 607000 | 851000 | 200000 | 5942.7 | 640000 | 0.42583 | 0.44108 | 0.7054 | 0.99526 | 0.042611 | 0.061897 | 0.71033 | 0.063179 | 0.73595 | 0.99626 | 53.827 | 0.84938 | 113.53 | 1.5022 | 0 | 17902 | 8673.6 | 12011 | 43949 | 0.025551 | 1 | 1838.4 | 48.209 | 27.295 | 18.568 | 50.245 | 46.447 | 26.971 | 1836.8 | 1.5504 | 1.1039 | 17.768 | 12.049 | 34.55 | 16.813 | 1.0997 | 0.77075
2018-03-27 06:43 | 361.87 | 6.2583 | 14140 | 266.32 | 6.2348 | 791000 | 266.32 | 6.2348 | 761000 | 2.8286 | 0.048918 | 97.122 | 1.7 | 97.456 | 38.967 | 2.2875 | 3012.7 | 2899.1 | 257000 | 6228.5 | 602000 | 866000 | 210000 | 6240.3 | 635000 | 0.42575 | 0.441 | 0.70539 | 0.99525 | 0.042609 | 0.061823 | 0.71032 | 0.063106 | 0.73594 | 0.99625 | 53.824 | 0.8494 | 113.53 | 1.5023 | 0 | 17882 | 8674.5 | 11995 | 43907 | 0.025539 | 1 | 1844.4 | 48.21 | 27.316 | 18.564 | 50.278 | 46.463 | 26.987 | 1841.2 | 1.5606 | 1.0966 | 17.769 | 12.049 | 34.55 | 16.813 | 1.0992 | 0.77041
2018-03-27 06:44 | 341.85 | 5.9119 | 14314 | 251.6 | 5.8898 | 799000 | 251.6 | 5.8898 | 770000 | 2.7685 | 0.047878 | 97.184 | 1.7 | 97.615 | 42.818 | 2.2874 | 3297.6 | 3184.1 | 242000 | 5883.9 | 609000 | 858000 | 199000 | 5895 | 641000 | 0.4258 | 0.44105 | 0.70541 | 0.99525 | 0.042594 | 0.061401 | 0.71034 | 0.062692 | 0.736 | 0.99625 | 53.806 | 0.84943 | 113.51 | 1.502 | 0 | 17916 | 8676.1 | 12009 | 43959 | 0.025575 | 1 | 1842.1 | 48.195 | 27.318 | 18.566 | 50.19 | 46.473 | 26.999 | 1841.1 | 1.5588 | 1.0944 | 17.769 | 12.05 | 34.55 | 16.813 | 1.0988 | 0.77017
2018-03-27 06:45 | 301.4 | 5.2123 | 14645 | 221.84 | 5.1928 | 813000 | 221.84 | 5.1928 | 788000 | 2.4709 | 0.042732 | 97.486 | 1.7 | 97.933 | 49.993 | 2.2872 | 3829.2 | 3715.7 | 214000 | 5187.5 | 623000 | 845000 | 175000 | 5197.4 | 653000 | 0.42575 | 0.44099 | 0.70543 | 0.99524 | 0.042573 | 0.059359 | 0.71035 | 0.060693 | 0.73605 | 0.99624 | 53.78 | 0.84948 | 113.47 | 1.5017 | 0 | 17913 | 8692.8 | 12011 | 43971 | 0.025601 | 1 | 1840.2 | 48.18 | 27.348 | 18.571 | 50.231 | 46.473 | 27.015 | 1837.4 | 1.5478 | 1.0733 | 17.769 | 12.05 | 34.55 | 16.813 | 1.0986 | 0.76999
2018-03-27 06:46 | 350.03 | 6.0534 | 14251 | 257.6 | 6.0306 | 796000 | 257.6 | 6.0306 | 767000 | 2.9092 | 0.050311 | 97.041 | 1.7 | 97.552 | 40.923 | 2.2875 | 3157.5 | 3044 | 248000 | 6024.6 | 607000 | 857000 | 204000 | 6036 | 639000 | 0.42553 | 0.44077 | 0.70537 | 0.99523 | 0.042596 | 0.062357 | 0.7103 | 0.063627 | 0.73594 | 0.99624 | 53.808 | 0.84947 | 113.51 | 1.5023 | 0 | 17876 | 8669.6 | 12025 | 43913 | 0.025563 | 1 | 1843.1 | 48.209 | 27.375 | 18.578 | 50.227 | 46.476 | 27.042 | 1842.6 | 1.5594 | 1.0772 | 17.769 | 12.049 | 34.549 | 16.812 | 1.0985 | 0.76992
2018-03-27 06:47 | 351.55 | 6.0797 | 14249 | 258.76 | 6.0568 | 796000 | 258.76 | 6.0568 | 766000 | 2.7742 | 0.047976 | 97.178 | 1.7 | 97.543 | 40.801 | 2.2872 | 3145.6 | 3032.1 | 249000 | 6050.7 | 606000 | 860000 | 205000 | 6062.2 | 639000 | 0.42557 | 0.44081 | 0.70541 | 0.99523 | 0.042565 | 0.061412 | 0.71033 | 0.062701 | 0.73604 | 0.99623 | 53.77 | 0.84953 | 113.46 | 1.5017 | 0 | 17931 | 8676.6 | 12036 | 44013 | 0.025607 | 1 | 1844.3 | 48.182 | 27.393 | 18.589 | 50.241 | 46.49 | 27.066 | 1844.8 | 1.5588 | 1.0976 | 17.768 | 12.049 | 34.549 | 16.812 | 1.0985 | 0.76996
2018-03-27 06:48 | 286.69 | 4.958 | 14786 | 210.99 | 4.9393 | 819000 | 210.99 | 4.9393 | 796000 | 2.1871 | 0.037824 | 97.775 | 1.7 | 98.062 | 51.273 | 2.2875 | 3926.9 | 3813.4 | 203000 | 4934.4 | 630000 | 843000 | 167000 | 4943.7 | 658000 | 0.42545 | 0.44069 | 0.70536 | 0.99523 | 0.042593 | 0.057448 | 0.71029 | 0.058824 | 0.73594 | 0.99623 | 53.804 | 0.84949 | 113.51 | 1.5023 | 0 | 17908 | 8707.3 | 12022 | 43996 | 0.025619 | 1 | 1843.4 | 48.21 | 27.395 | 18.596 | 50.236 | 46.502 | 27.07 | 1842.6 | 1.5488 | 1.0683 | 17.769 | 12.049 | 34.549 | 16.812 | 1.0983 | 0.76979
2018-03-27 06:49 | 305.2 | 5.2782 | 14628 | 224.64 | 5.2583 | 812000 | 224.64 | 5.2583 | 787000 | 2.5153 | 0.043499 | 97.441 | 1.7 | 97.909 | 49.165 | 2.2872 | 3766.8 | 3653.3 | 216000 | 5253 | 622000 | 839000 | 178000 | 5263 | 652000 | 0.42558 | 0.44082 | 0.70541 | 0.99523 | 0.042565 | 0.059651 | 0.71033 | 0.060978 | 0.73605 | 0.99623 | 53.769 | 0.84953 | 113.46 | 1.5017 | 0 | 17917 | 8689.4 | 12033 | 44015 | 0.025639 | 1 | 1844.9 | 48.181 | 27.392 | 18.6 | 50.241 | 46.503 | 27.07 | 1840.8 | 1.5384 | 1.0461 | 17.768 | 12.049 | 34.549 | 16.812 | 1.0983 | 0.76982
2018-03-27 06:50 | 342.4 | 5.9214 | 14372 | 251.99 | 5.8991 | 802000 | 251.99 | 5.8991 | 773000 | 2.7729 | 0.047954 | 97.179 | 1.7 | 97.62 | 43.03 | 2.2874 | 3312.9 | 3199.3 | 243000 | 5893.2 | 612000 | 860000 | 199000 | 5904.3 | 644000 | 0.42552 | 0.44076 | 0.70538 | 0.99523 | 0.042586 | 0.061421 | 0.71031 | 0.062711 | 0.73597 | 0.99623 | 53.795 | 0.8495 | 113.49 | 1.5021 | 0 | 17892 | 8675 | 12028 | 43973 | 0.025623 | 1 | 1853.5 | 48.201 | 27.387 | 18.611 | 50.262 | 46.506 | 27.061 | 1853.9 | 1.5548 | 1.0556 | 17.769 | 12.049 | 34.549 | 16.812 | 1.0982 | 0.7697
2018-03-27 06:51 | 320.61 | 5.5447 | 14447 | 235.94 | 5.5238 | 804000 | 235.94 | 5.5238 | 778000 | 2.4077 | 0.041639 | 97.551 | 1.7 | 97.789 | 44.792 | 2.2876 | 3445.9 | 3332.3 | 227000 | 5518.3 | 615000 | 853000 | 186000 | 5528.7 | 646000 | 0.42552 | 0.44076 | 0.70536 | 0.99524 | 0.042607 | 0.05896 | 0.71029 | 0.060305 | 0.73591 | 0.99624 | 53.822 | 0.84945 | 113.53 | 1.5025 | 0 | 17896 | 8694 | 12031 | 43994 | 0.025625 | 1 | 1834.9 | 48.219 | 27.368 | 18.623 | 50.222 | 46.528 | 27.042 | 1833.7 | 1.568 | 1.085 | 17.768 | 12.049 | 34.549 | 16.812 | 1.0989 | 0.77022
2018-03-27 06:52 | 282.96 | 4.8934 | 14845 | 208.26 | 4.8751 | 822000 | 208.26 | 4.8751 | 799000 | 2.3621 | 0.040849 | 97.597 | 1.7 | 98.089 | 53.403 | 2.2873 | 4084.9 | 3971.4 | 201000 | 4870.2 | 632000 | 835000 | 165000 | 4879.4 | 660000 | 0.42578 | 0.44103 | 0.70542 | 0.99525 | 0.042589 | 0.058634 | 0.71034 | 0.059984 | 0.73601 | 0.99625 | 53.8 | 0.84944 | 113.5 | 1.5019 | 0 | 17921 | 8697.6 | 11999 | 43979 | 0.02559 | 1 | 1847.9 | 48.192 | 27.326 | 18.626 | 50.261 | 46.533 | 27.006 | 1847.2 | 1.5537 | 1.0519 | 17.768 | 12.049 | 34.549 | 16.812 | 1.0989 | 0.77025
2018-03-27 06:53 | 286.02 | 4.9464 | 14806 | 210.54 | 4.9279 | 820000 | 210.54 | 4.9279 | 796000 | 2.2408 | 0.038753 | 97.72 | 1.7 | 98.067 | 51.796 | 2.2871 | 3963.9 | 3850.3 | 203000 | 4923 | 630000 | 835000 | 166000 | 4932.3 | 659000 | 0.42601 | 0.44127 | 0.70547 | 0.99526 | 0.042576 | 0.0578 | 0.71039 | 0.059168 | 0.73609 | 0.99626 | 53.783 | 0.84942 | 113.47 | 1.5015 | 0 | 17906 | 8702.6 | 12019 | 43982 | 0.025593 | 1 | 1845.5 | 48.17 | 27.287 | 18.64 | 50.225 | 46.534 | 26.969 | 1845.3 | 1.5391 | 1.028 | 17.77 | 12.05 | 34.55 | 16.813 | 1.0985 | 0.76993
2018-03-27 06:54 | 299.25 | 5.1753 | 14668 | 220.26 | 5.156 | 814000 | 220.26 | 5.156 | 789000 | 2.3893 | 0.04132 | 97.569 | 1.7 | 97.956 | 50.02 | 2.2874 | 3834.9 | 3721.4 | 212000 | 5150.8 | 625000 | 841000 | 174000 | 5160.5 | 654000 | 0.42607 | 0.44133 | 0.70545 | 0.99527 | 0.042607 | 0.058836 | 0.71037 | 0.060183 | 0.73601 | 0.99627 | 53.822 | 0.84934 | 113.52 | 1.5019 | 0 | 17945 | 8694.5 | 12022 | 44022 | 0.025618 | 1 | 1841.6 | 48.194 | 27.246 | 18.638 | 50.211 | 46.551 | 26.934 | 1839.5 | 1.5387 | 1.0376 | 17.77 | 12.05 | 34.55 | 16.813 | 1.0985 | 0.76996
2018-03-27 06:55 | 340.45 | 5.8877 | 14313 | 250.6 | 5.8658 | 799000 | 250.6 | 5.8658 | 770000 | 2.7345 | 0.047291 | 97.218 | 1.7 | 97.634 | 41.769 | 2.2872 | 3219.3 | 3105.7 | 241000 | 5859.9 | 609000 | 859000 | 198000 | 5871 | 641000 | 0.42626 | 0.44152 | 0.70549 | 0.99528 | 0.042593 | 0.06117 | 0.71041 | 0.062466 | 0.73609 | 0.99628 | 53.804 | 0.84934 | 113.5 | 1.5015 | 0 | 17923 | 8677.9 | 12040 | 44012 | 0.025627 | 1 | 1840.5 | 48.173 | 27.219 | 18.655 | 50.233 | 46.562 | 26.907 | 1839.8 | 1.5249 | 1.0597 | 17.771 | 12.051 | 34.55 | 16.813 | 1.0986 | 0.77003
2018-03-27 06:56 | 315.99 | 5.4648 | 14559 | 232.57 | 5.4445 | 810000 | 232.57 | 5.4445 | 784000 | 2.5479 | 0.044063 | 97.408 | 1.7 | 97.835 | 46.067 | 2.2874 | 3541.6 | 3428.1 | 224000 | 5439 | 620000 | 847000 | 184000 | 5449.3 | 651000 | 0.4262 | 0.44146 | 0.70545 | 0.99528 | 0.042617 | 0.059925 | 0.71038 | 0.061249 | 0.736 | 0.99628 | 53.835 | 0.8493 | 113.54 | 1.502 | 0 | 17892 | 8686.9 | 12037 | 43971 | 0.025617 | 1 | 1850.4 | 48.197 | 27.21 | 18.662 | 50.214 | 46.563 | 26.886 | 1849 | 1.5448 | 1.0785 | 17.771 | 12.051 | 34.551 | 16.813 | 1.0989 | 0.7702
2018-03-27 06:57 | 353.73 | 6.1174 | 14190 | 260.39 | 6.0947 | 793000 | 260.39 | 6.0947 | 763000 | 2.8197 | 0.048764 | 97.132 | 1.7 | 97.523 | 39.695 | 2.287 | 3064.4 | 2950.9 | 251000 | 6088.6 | 604000 | 862000 | 206000 | 6100.1 | 637000 | 0.4264 | 0.44166 | 0.70551 | 0.99528 | 0.042588 | 0.061745 | 0.71044 | 0.063028 | 0.73613 | 0.99628 | 53.798 | 0.84933 | 113.49 | 1.5013 | 0 | 17942 | 8674.5 | 12038 | 44022 | 0.025638 | 1 | 1840.5 | 48.163 | 27.194 | 18.673 | 50.231 | 46.563 | 26.87 | 1837.4 | 1.553 | 1.0775 | 17.771 | 12.051 | 34.551 | 16.813 | 1.099 | 0.7703
2018-03-27 06:58 | 328.26 | 5.6769 | 14418 | 241.61 | 5.6558 | 804000 | 241.61 | 5.6558 | 776000 | 2.6757 | 0.046274 | 97.278 | 1.7 | 97.727 | 44.579 | 2.2873 | 3430.2 | 3316.7 | 233000 | 5650.1 | 614000 | 848000 | 191000 | 5660.8 | 645000 | 0.42632 | 0.44158 | 0.70548 | 0.99529 | 0.042611 | 0.060789 | 0.71041 | 0.062095 | 0.73604 | 0.99629 | 53.827 | 0.84929 | 113.53 | 1.5018 | 0 | 17896 | 8681.3 | 12005 | 43931 | 0.025576 | 1 | 1838.6 | 48.186 | 27.189 | 18.682 | 50.214 | 46.563 | 26.857 | 1839.8 | 1.5395 | 1.0904 | 17.771 | 12.051 | 34.551 | 16.813 | 1.099 | 0.77028
2018-03-27 06:59 | 333.29 | 5.764 | 14420 | 245.35 | 5.7426 | 804000 | 245.35 | 5.7426 | 776000 | 2.5485 | 0.044074 | 97.407 | 1.7 | 97.695 | 43.386 | 2.2871 | 3339.1 | 3225.6 | 236000 | 5736.8 | 614000 | 866000 | 194000 | 5747.7 | 645000 | 0.42641 | 0.44167 | 0.70552 | 0.99528 | 0.042587 | 0.059901 | 0.71044 | 0.061225 | 0.73613 | 0.99629 | 53.797 | 0.84933 | 113.49 | 1.5013 | 0 | 17903 | 8686.7 | 12028 | 43978 | 0.025607 | 1 | 1852 | 48.162 | 27.192 | 18.689 | 50.215 | 46.575 | 26.868 | 1849.6 | 1.5553 | 1.0825 | 17.771 | 12.051 | 34.551 | 16.813 | 1.0989 | 0.77021
2018-03-27 07:00 | 320.46 | 5.542 | 14522 | 235.9 | 5.5214 | 808000 | 235.9 | 5.5214 | 781000 | 2.6846 | 0.046428 | 97.269 | 1.7 | 97.785 | 47.57 | 2.287 | 3648.8 | 3535.3 | 227000 | 5515.9 | 618000 | 847000 | 186000 | 5526.3 | 649000 | 0.42638 | 0.44164 | 0.70552 | 0.99528 | 0.042583 | 0.060822 | 0.71044 | 0.062125 | 0.73614 | 0.99628 | 53.792 | 0.84934 | 113.48 | 1.5012 | 0 | 17890 | 8681.6 | 12012 | 43935 | 0.025583 | 1 | 1843.8 | 48.16 | 27.202 | 18.697 | 50.222 | 46.59 | 26.871 | 1844.3 | 1.5577 | 1.062 | 17.772 | 12.051 | 34.551 | 16.813 | 1.0985 | 0.76995
2018-03-27 07:01 | 304.27 | 5.262 | 14627 | 223.99 | 5.2425 | 812000 | 223.99 | 5.2425 | 787000 | 2.4269 | 0.041971 | 97.531 | 1.7 | 97.912 | 50.625 | 2.287 | 3877.1 | 3763.6 | 216000 | 5237.2 | 623000 | 852000 | 177000 | 5247.1 | 652000 | 0.42638 | 0.44165 | 0.70551 | 0.99528 | 0.042586 | 0.059074 | 0.71044 | 0.060414 | 0.73613 | 0.99628 | 53.795 | 0.84933 | 113.49 | 1.5013 | 0 | 17923 | 8693.6 | 12040 | 44021 | 0.025631 | 1 | 1842 | 48.162 | 27.199 | 18.708 | 50.227 | 46.593 | 26.882 | 1838.7 | 1.5561 | 1.076 | 17.772 | 12.051 | 34.551 | 16.813 | 1.0985 | 0.76995
2018-03-27 07:02 | 355.32 | 6.1449 | 14185 | 261.53 | 6.122 | 793000 | 261.53 | 6.122 | 763000 | 2.854 | 0.049356 | 97.097 | 1.7 | 97.511 | 39.601 | 2.2873 | 3059.3 | 2945.7 | 252000 | 6115.9 | 604000 | 856000 | 207000 | 6127.4 | 637000 | 0.42622 | 0.44148 | 0.70547 | 0.99528 | 0.042607 | 0.061994 | 0.71039 | 0.063273 | 0.73604 | 0.99628 | 53.822 | 0.84932 | 113.52 | 1.5018 | 0 | 17889 | 8672.1 | 12024 | 43952 | 0.025604 | 1 | 1842.5 | 48.187 | 27.215 | 18.718 | 50.226 | 46.593 | 26.888 | 1838.8 | 1.5602 | 1.0744 | 17.771 | 12.051 | 34.551 | 16.813 | 1.0987 | 0.77006
2018-03-27 07:03 | 377.39 | 6.5266 | 14020 | 277.82 | 6.5023 | 786000 | 277.82 | 6.5023 | 754000 | 3.1951 | 0.055257 | 96.75 | 1.7 | 97.331 | 36.838 | 2.287 | 2852.2 | 2738.7 | 268000 | 6495.8 | 597000 | 863000 | 220000 | 6508.1 | 631000 | 0.42631 | 0.44157 | 0.70551 | 0.99528 | 0.04258 | 0.064288 | 0.71043 | 0.065516 | 0.73613 | 0.99628 | 53.788 | 0.84936 | 113.48 | 1.5013 | 0 | 17896 | 8654.9 | 12044 | 43940 | 0.025581 | 1 | 1843.9 | 48.16 | 27.22 | 18.724 | 50.209 | 46.593 | 26.889 | 1842.8 | 1.5646 | 1.1032 | 17.771 | 12.051 | 34.551 | 16.813 | 1.0988 | 0.77015
2018-03-27 07:04 | 290.89 | 5.0307 | 14763 | 214.13 | 5.012 | 818000 | 214.13 | 5.012 | 794000 | 2.2471 | 0.038861 | 97.714 | 1.7 | 98.011 | 54.951 | 2.287 | 4198.3 | 4084.7 | 206000 | 5007 | 629000 | 851000 | 169000 | 5016.4 | 657000 | 0.42623 | 0.44149 | 0.70549 | 0.99527 | 0.042583 | 0.057851 | 0.71042 | 0.059218 | 0.73611 | 0.99627 | 53.792 | 0.84937 | 113.48 | 1.5014 | 0 | 17916 | 8703.2 | 12050 | 44032 | 0.025631 | 1 | 1841.5 | 48.167 | 27.234 | 18.742 | 50.217 | 46.593 | 26.903 | 1841.7 | 1.5591 | 1.0981 | 17.771 | 12.051 | 34.551 | 16.813 | 1.0986 | 0.77004
2018-03-27 07:05 | 329.31 | 5.695 | 14423 | 242.38 | 5.6738 | 804000 | 242.38 | 5.6738 | 776000 | 2.5659 | 0.044374 | 97.39 | 1.7 | 97.725 | 43.726 | 2.2874 | 3367.1 | 3253.6 | 234000 | 5668.1 | 614000 | 850000 | 192000 | 5678.8 | 646000 | 0.42615 | 0.44141 | 0.70545 | 0.99528 | 0.042613 | 0.060043 | 0.71038 | 0.061364 | 0.736 | 0.99628 | 53.829 | 0.84932 | 113.53 | 1.502 | 0 | 17876 | 8685.4 | 12028 | 43942 | 0.025585 | 1 | 1845.5 | 48.195 | 27.225 | 18.749 | 50.228 | 46.593 | 26.908 | 1843.8 | 1.5643 | 1.0582 | 17.771 | 12.051 | 34.551 | 16.813 | 1.0985 | 0.76995
2018-03-27 07:06 | 356.52 | 6.1657 | 14189 | 262.43 | 6.1428 | 793000 | 262.43 | 6.1428 | 763000 | 2.9322 | 0.050709 | 97.017 | 1.7 | 97.504 | 39.404 | 2.2872 | 3043.5 | 2930 | 253000 | 6136.6 | 604000 | 854000 | 207000 | 6148.2 | 637000 | 0.42632 | 0.44158 | 0.70549 | 0.99528 | 0.042594 | 0.062515 | 0.71042 | 0.063783 | 0.73609 | 0.99628 | 53.806 | 0.84933 | 113.5 | 1.5015 | 0 | 17898 | 8668.7 | 12010 | 43940 | 0.025565 | 1 | 1842.6 | 48.172 | 27.206 | 18.759 | 50.137 | 46.593 | 26.884 | 1842.5 | 1.5805 | 1.0707 | 17.771 | 12.051 | 34.551 | 16.813 | 1.099 | 0.77029
2018-03-27 07:07 | 319.37 | 5.5231 | 14493 | 235.06 | 5.5027 | 807000 | 235.06 | 5.5027 | 780000 | 2.5068 | 0.043353 | 97.45 | 1.7 | 97.806 | 44.853 | 2.2874 | 3451.2 | 3337.6 | 226000 | 5497.2 | 618000 | 857000 | 186000 | 5507.6 | 648000 | 0.4264 | 0.44166 | 0.70548 | 0.99529 | 0.042621 | 0.059652 | 0.71041 | 0.060983 | 0.73602 | 0.99629 | 53.84 | 0.84925 | 113.55 | 1.5019 | 0 | 17905 | 8689.6 | 12013 | 43975 | 0.025591 | 1 | 1844.8 | 48.191 | 27.164 | 18.765 | 50.239 | 46.593 | 26.85 | 1841.9 | 1.5554 | 1.0863 | 17.771 | 12.051 | 34.551 | 16.813 | 1.0992 | 0.77041
2018-03-27 07:08 | 318.28 | 5.5043 | 14491 | 234.27 | 5.484 | 807000 | 234.27 | 5.484 | 780000 | 2.598 | 0.04493 | 97.357 | 1.7 | 97.809 | 45.398 | 2.2872 | 3490.8 | 3377.2 | 226000 | 5478.4 | 617000 | 847000 | 185000 | 5488.8 | 648000 | 0.42668 | 0.44195 | 0.70553 | 0.99531 | 0.042617 | 0.060267 | 0.71046 | 0.061584 | 0.73609 | 0.99631 | 53.835 | 0.84921 | 113.54 | 1.5015 | 0 | 17890 | 8684.7 | 12053 | 43988 | 0.02561 | 1 | 1839.2 | 48.175 | 27.106 | 18.778 | 50.181 | 46.593 | 26.794 | 1838.6 | 1.5677 | 1.0644 | 17.771 | 12.051 | 34.551 | 16.813 | 1.0992 | 0.77045
2018-03-27 07:09 | 346.59 | 5.994 | 14272 | 255.12 | 5.972 | 798000 | 255.12 | 5.972 | 769000 | 2.8077 | 0.048557 | 97.144 | 1.7 | 97.58 | 41.533 | 2.2873 | 3205.5 | 3091.9 | 246000 | 5966 | 608000 | 855000 | 202000 | 5977.3 | 641000 | 0.42691 | 0.44219 | 0.70555 | 0.99533 | 0.042635 | 0.061712 | 0.71047 | 0.062999 | 0.73608 | 0.99633 | 53.857 | 0.84912 | 113.57 | 1.5016 | 0 | 17900 | 8674.3 | 12017 | 43967 | 0.025582 | 1 | 1842.6 | 48.18 | 27.04 | 18.784 | 50.255 | 46.593 | 26.73 | 1843 | 1.5712 | 1.0804 | 17.772 | 12.052 | 34.552 | 16.814 | 1.0993 | 0.77051
2018-03-27 07:10 | 299.02 | 5.1712 | 14671 | 220.15 | 5.1523 | 815000 | 220.15 | 5.1523 | 790000 | 2.3771 | 0.04111 | 97.582 | 1.7 | 97.963 | 49.006 | 2.2869 | 3757.9 | 3644.3 | 212000 | 5147.2 | 625000 | 847000 | 174000 | 5156.9 | 654000 | 0.42734 | 0.44263 | 0.70564 | 0.99535 | 0.042607 | 0.058759 | 0.71057 | 0.060108 | 0.73624 | 0.99635 | 53.822 | 0.84911 | 113.52 | 1.5008 | 0 | 17928 | 8696.4 | 12026 | 44021 | 0.025615 | 1 | 1842.6 | 48.137 | 26.973 | 18.792 | 50.155 | 46.593 | 26.663 | 1841.3 | 1.5541 | 1.0784 | 17.774 | 12.053 | 34.553 | 16.814 | 1.0994 | 0.77057
2018-03-27 07:11 | 346.5 | 5.9924 | 14290 | 255.08 | 5.9706 | 799000 | 255.08 | 5.9706 | 770000 | 2.6676 | 0.046133 | 97.286 | 1.7 | 97.583 | 41.654 | 2.2871 | 3213.7 | 3100.1 | 246000 | 5964.6 | 609000 | 857000 | 202000 | 5975.9 | 641000 | 0.42746 | 0.44276 | 0.70563 | 0.99536 | 0.04264 | 0.060766 | 0.71056 | 0.062074 | 0.73616 | 0.99636 | 53.863 | 0.84901 | 113.57 | 1.5012 | 0 | 17878 | 8680.5 | 12013 | 43933 | 0.025589 | 1 | 1849.1 | 48.159 | 26.915 | 18.802 | 50.219 | 46.593 | 26.607 | 1846.3 | 1.5543 | 1.0659 | 17.774 | 12.053 | 34.553 | 16.814 | 1.0995 | 0.77066
2018-03-27 07:12 | 303.24 | 5.2443 | 14599 | 223.23 | 5.2253 | 812000 | 223.23 | 5.2253 | 787000 | 2.5802 | 0.044622 | 97.375 | 1.7 | 97.91 | 50.57 | 2.2873 | 3880 | 3766.3 | 215000 | 5220 | 623000 | 845000 | 176000 | 5229.9 | 652000 | 0.42754 | 0.44284 | 0.70562 | 0.99537 | 0.042659 | 0.06019 | 0.71055 | 0.061511 | 0.73612 | 0.99637 | 53.886 | 0.84896 | 113.6 | 1.5014 | 0 | 17905 | 8684.4 | 12029 | 43970 | 0.02559 | 1 | 1832.3 | 48.171 | 26.883 | 18.804 | 50.215 | 46.593 | 26.572 | 1832.2 | 1.5685 | 1.071 | 17.774 | 12.053 | 34.554 | 16.815 | 1.1002 | 0.77111
2018-03-27 07:13 | 310.03 | 5.3616 | 14552 | 228.23 | 5.3422 | 810000 | 228.23 | 5.3422 | 784000 | 2.4452 | 0.042286 | 97.513 | 1.7 | 97.87 | 47.561 | 2.2871 | 3653.8 | 3540.2 | 220000 | 5336.8 | 620000 | 847000 | 180000 | 5346.9 | 650000 | 0.42764 | 0.44294 | 0.70565 | 0.99538 | 0.042648 | 0.059262 | 0.71057 | 0.060602 | 0.73617 | 0.99638 | 53.873 | 0.84896 | 113.58 | 1.5012 | 0 | 17901 | 8691 | 12039 | 43989 | 0.025604 | 1 | 1838.5 | 48.158 | 26.871 | 18.803 | 50.168 | 46.593 | 26.554 | 1836.9 | 1.5626 | 1.0562 | 17.775 | 12.053 | 34.554 | 16.815 | 1.1002 | 0.77113
2018-03-27 07:14 | 330.8 | 5.7209 | 14381 | 243.58 | 5.7001 | 802000 | 243.58 | 5.7001 | 774000 | 2.6153 | 0.045229 | 97.339 | 1.7 | 97.705 | 43.69 | 2.2867 | 3363.1 | 3249.5 | 235000 | 5694.4 | 613000 | 847000 | 193000 | 5705.2 | 644000 | 0.42776 | 0.44307 | 0.70571 | 0.99537 | 0.042608 | 0.060382 | 0.71063 | 0.061696 | 0.73632 | 0.99637 | 53.823 | 0.84903 | 113.51 | 1.5004 | 0 | 17907 | 8685.7 | 12015 | 43977 | 0.025576 | 1 | 1839.5 | 48.118 | 26.881 | 18.812 | 50.172 | 46.593 | 26.553 | 1837.1 | 1.5494 | 1.0627 | 17.776 | 12.054 | 34.554 | 16.815 | 1.0998 | 0.77088
2018-03-27 07:15 | 295.89 | 5.1172 | 14681 | 217.8 | 5.0986 | 816000 | 217.8 | 5.0986 | 791000 | 2.4265 | 0.041964 | 97.532 | 1.7 | 97.982 | 50.332 | 2.2874 | 3862.3 | 3748.7 | 210000 | 5093.5 | 626000 | 847000 | 172000 | 5103.1 | 655000 | 0.4275 | 0.4428 | 0.70561 | 0.99537 | 0.042668 | 0.059155 | 0.71054 | 0.060499 | 0.73609 | 0.99637 | 53.898 | 0.84894 | 113.62 | 1.5016 | 0 | 17854 | 8693.3 | 12001 | 43903 | 0.025554 | 1 | 1838.8 | 48.181 | 26.882 | 18.812 | 50.224 | 46.593 | 26.554 | 1838.7 | 1.5794 | 1.0625 | 17.775 | 12.054 | 34.554 | 16.815 | 1.0998 | 0.77087
2018-03-27 07:16 | 330.11 | 5.7089 | 14380 | 243.03 | 5.6882 | 802000 | 243.03 | 5.6882 | 775000 | 2.6825 | 0.046391 | 97.271 | 1.7 | 97.713 | 43.422 | 2.287 | 3344.8 | 3231.2 | 234000 | 5682.5 | 613000 | 852000 | 192000 | 5693.2 | 644000 | 0.42767 | 0.44298 | 0.70567 | 0.99537 | 0.042636 | 0.060864 | 0.71059 | 0.062169 | 0.73621 | 0.99637 | 53.858 | 0.84898 | 113.56 | 1.5009 | 0 | 17899 | 8681.2 | 12011 | 43947 | 0.025577 | 1 | 1839.8 | 48.146 | 26.874 | 18.809 | 50.194 | 46.593 | 26.55 | 1837.1 | 1.5906 | 1.0635 | 17.775 | 12.054 | 34.554 | 16.815 | 1.1002 | 0.77112
2018-03-27 07:17 | 319.61 | 5.5273 | 14490 | 235.27 | 5.5072 | 808000 | 235.27 | 5.5072 | 781000 | 2.4296 | 0.042018 | 97.528 | 1.7 | 97.801 | 45.278 | 2.2873 | 3485.9 | 3372.2 | 227000 | 5501.7 | 618000 | 849000 | 186000 | 5512.1 | 649000 | 0.42752 | 0.44282 | 0.70562 | 0.99537 | 0.042661 | 0.059169 | 0.71054 | 0.060512 | 0.73611 | 0.99637 | 53.89 | 0.84895 | 113.61 | 1.5015 | 0 | 17900 | 8694 | 12023 | 43970 | 0.025599 | 1 | 1844.4 | 48.174 | 26.884 | 18.81 | 50.23 | 46.593 | 26.556 | 1842.4 | 1.5598 | 1.0703 | 17.775 | 12.054 | 34.554 | 16.815 | 1.1 | 0.77101
2018-03-27 07:18 | 290.62 | 5.026 | 14742 | 213.99 | 5.0078 | 818000 | 213.99 | 5.0078 | 793000 | 2.3477 | 0.040602 | 97.612 | 1.7 | 98.03 | 50.672 | 2.2866 | 3880.5 | 3767 | 206000 | 5002.7 | 628000 | 840000 | 169000 | 5012.2 | 657000 | 0.4278 | 0.44311 | 0.70572 | 0.99537 | 0.042598 | 0.058554 | 0.71065 | 0.059907 | 0.73635 | 0.99637 | 53.811 | 0.84904 | 113.5 | 1.5002 | 0 | 17913 | 8698.7 | 12013 | 43982 | 0.025606 | 1 | 1841.1 | 48.108 | 26.88 | 18.815 | 50.186 | 46.593 | 26.559 | 1841.4 | 1.5541 | 1.0497 | 17.775 | 12.054 | 34.554 | 16.815 | 1.0998 | 0.77086
2018-03-27 07:19 | 372.86 | 6.4483 | 14044 | 274.55 | 6.4249 | 787000 | 274.55 | 6.4249 | 756000 | 3.0884 | 0.053411 | 96.858 | 1.7 | 97.365 | 37.464 | 2.2867 | 2899.3 | 2785.8 | 265000 | 6418.5 | 598000 | 866000 | 217000 | 6430.6 | 632000 | 0.4278 | 0.44311 | 0.70571 | 0.99537 | 0.042605 | 0.063593 | 0.71064 | 0.064838 | 0.73633 | 0.99637 | 53.819 | 0.84902 | 113.51 | 1.5003 | 0 | 17880 | 8660.6 | 12031 | 43943 | 0.025594 | 1 | 1843.5 | 48.114 | 26.875 | 18.814 | 50.168 | 46.592 | 26.547 | 1840.1 | 1.5615 | 1.0715 | 17.777 | 12.055 | 34.554 | 16.815 | 1.0991 | 0.77036
2018-03-27 07:20 | 365.52 | 6.3213 | 14100 | 269.08 | 6.2984 | 790000 | 269.08 | 6.2984 | 760000 | 2.9443 | 0.050919 | 97.005 | 1.7 | 97.425 | 38.59 | 2.2872 | 2987.2 | 2873.6 | 259000 | 6292.1 | 601000 | 866000 | 213000 | 6304 | 635000 | 0.4276 | 0.4429 | 0.70564 | 0.99537 | 0.042654 | 0.062659 | 0.71056 | 0.063927 | 0.73615 | 0.99637 | 53.88 | 0.84895 | 113.59 | 1.5013 | 0 | 17903 | 8667.4 | 12038 | 43964 | 0.025606 | 1 | 1838.8 | 48.164 | 26.874 | 18.817 | 50.218 | 46.568 | 26.548 | 1840.6 | 1.575 | 1.1143 | 17.776 | 12.054 | 34.554 | 16.815 | 1.0995 | 0.77063
2018-03-27 07:21 | 362.4 | 6.2674 | 14138 | 266.81 | 6.2447 | 792000 | 266.81 | 6.2447 | 761000 | 2.8965 | 0.050092 | 97.053 | 1.7 | 97.448 | 39.361 | 2.287 | 3042.5 | 2928.9 | 257000 | 6238.4 | 602000 | 872000 | 211000 | 6250.2 | 636000 | 0.42771 | 0.44302 | 0.70567 | 0.99538 | 0.042635 | 0.062317 | 0.7106 | 0.063591 | 0.73622 | 0.99638 | 53.857 | 0.84897 | 113.56 | 1.5009 | 0 | 17910 | 8669.8 | 12010 | 43962 | 0.025592 | 1 | 1844.8 | 48.143 | 26.867 | 18.809 | 50.219 | 46.563 | 26.538 | 1842 | 1.5533 | 1.1179 | 17.775 | 12.054 | 34.554 | 16.815 | 1.0999 | 0.77093
2018-03-27 07:22 | 310.96 | 5.3778 | 14586 | 228.91 | 5.3583 | 812000 | 228.91 | 5.3583 | 786000 | 2.4879 | 0.043026 | 97.469 | 1.7 | 97.874 | 46.66 | 2.2872 | 3587.9 | 3474.3 | 221000 | 5352.9 | 622000 | 845000 | 181000 | 5363.1 | 652000 | 0.42769 | 0.443 | 0.70565 | 0.99538 | 0.042657 | 0.059561 | 0.71057 | 0.060895 | 0.73615 | 0.99638 | 53.884 | 0.84893 | 113.6 | 1.5013 | 0 | 17919 | 8690 | 12035 | 43993 | 0.025606 | 1 | 1846.7 | 48.163 | 26.851 | 18.808 | 50.188 | 46.563 | 26.53 | 1847.5 | 1.5465 | 1.096 | 17.775 | 12.054 | 34.554 | 16.815 | 1.1001 | 0.77105
2018-03-27 07:23 | 372.34 | 6.4392 | 14044 | 274.09 | 6.416 | 788000 | 274.09 | 6.416 | 757000 | 3.0512 | 0.052767 | 96.896 | 1.7 | 97.369 | 37.432 | 2.2873 | 2901.9 | 2788.2 | 264000 | 6409.6 | 599000 | 866000 | 217000 | 6421.7 | 633000 | 0.42779 | 0.4431 | 0.70565 | 0.99539 | 0.04267 | 0.063402 | 0.71058 | 0.064655 | 0.73613 | 0.99639 | 53.901 | 0.84888 | 113.62 | 1.5014 | 0 | 17888 | 8661.7 | 12040 | 43952 | 0.02559 | 1 | 1843.8 | 48.169 | 26.817 | 18.795 | 50.204 | 46.537 | 26.495 | 1840.8 | 1.5577 | 1.0863 | 17.775 | 12.054 | 34.554 | 16.815 | 1.1005 | 0.77131
2018-03-27 07:24 | 340.34 | 5.8858 | 14328 | 250.61 | 5.8646 | 800000 | 250.61 | 5.8646 | 771000 | 2.6879 | 0.046485 | 97.266 | 1.7 | 97.634 | 42.168 | 2.2867 | 3250.5 | 3136.9 | 241000 | 5858.7 | 610000 | 860000 | 198000 | 5869.8 | 642000 | 0.42812 | 0.44344 | 0.70575 | 0.9954 | 0.042622 | 0.060889 | 0.71067 | 0.062193 | 0.73634 | 0.9964 | 53.841 | 0.84892 | 113.53 | 1.5003 | 0 | 17891 | 8679.2 | 12026 | 43962 | 0.025576 | 1 | 1847 | 48.114 | 26.789 | 18.781 | 50.199 | 46.533 | 26.47 | 1844.1 | 1.5705 | 1.0988 | 17.776 | 12.054 | 34.555 | 16.815 | 1.1003 | 0.77117
2018-03-27 07:25 | 332.5 | 5.7503 | 14405 | 244.79 | 5.7296 | 804000 | 244.79 | 5.7296 | 776000 | 2.6996 | 0.046687 | 97.254 | 1.7 | 97.699 | 43.323 | 2.2871 | 3339.4 | 3225.8 | 236000 | 5723.9 | 614000 | 855000 | 193000 | 5734.7 | 646000 | 0.428 | 0.44331 | 0.70569 | 0.9954 | 0.042661 | 0.061004 | 0.71062 | 0.062308 | 0.7362 | 0.9964 | 53.889 | 0.84886 | 113.6 | 1.5011 | 0 | 17886 | 8680.5 | 12029 | 43935 | 0.025575 | 1 | 1846.9 | 48.152 | 26.781 | 18.785 | 50.182 | 46.533 | 26.459 | 1847 | 1.573 | 1.0837 | 17.777 | 12.055 | 34.555 | 16.815 | 1.0998 | 0.77082
2018-03-27 07:26 | 321.68 | 5.563 | 14506 | 236.84 | 5.543 | 808000 | 236.84 | 5.543 | 781000 | 2.6089 | 0.045118 | 97.346 | 1.7 | 97.79 | 44.803 | 2.2868 | 3447.7 | 3334.1 | 228000 | 5537.4 | 618000 | 851000 | 187000 | 5547.9 | 649000 | 0.42807 | 0.44339 | 0.70572 | 0.9954 | 0.04264 | 0.060369 | 0.71065 | 0.061685 | 0.73628 | 0.9964 | 53.863 | 0.8489 | 113.56 | 1.5006 | 0 | 17904 | 8685.4 | 12033 | 43971 | 0.025595 | 1 | 1847.9 | 48.131 | 26.785 | 18.777 | 50.155 | 46.533 | 26.455 | 1849.3 | 1.5755 | 1.0798 | 17.777 | 12.055 | 34.555 | 16.815 | 1.1003 | 0.77116
2018-03-27 07:27 | 290.27 | 5.0199 | 14744 | 213.71 | 5.0017 | 818000 | 213.71 | 5.0017 | 794000 | 2.3409 | 0.040484 | 97.619 | 1.7 | 98.028 | 51.354 | 2.2869 | 3934.6 | 3821 | 206000 | 4996.7 | 628000 | 835000 | 169000 | 5006.2 | 657000 | 0.42802 | 0.44333 | 0.70572 | 0.99539 | 0.042634 | 0.058542 | 0.71065 | 0.059898 | 0.73628 | 0.99639 | 53.855 | 0.84892 | 113.56 | 1.5006 | 0 | 17901 | 8697.9 | 12027 | 43992 | 0.025602 | 1 | 1846 | 48.128 | 26.802 | 18.76 | 50.2 | 46.533 | 26.468 | 1841.1 | 1.563 | 1.05 | 17.777 | 12.055 | 34.555 | 16.815 | 1.0999 | 0.77092
2018-03-27 07:28 | 344.05 | 5.95 | 14305 | 253.26 | 5.9285 | 800000 | 253.26 | 5.9285 | 771000 | 2.7342 | 0.047285 | 97.219 | 1.7 | 97.607 | 41.429 | 2.2873 | 3199.4 | 3085.7 | 244000 | 5922.5 | 610000 | 863000 | 200000 | 5933.7 | 642000 | 0.42773 | 0.44304 | 0.70565 | 0.99539 | 0.042669 | 0.061245 | 0.71057 | 0.062544 | 0.73612 | 0.99639 | 53.899 | 0.84889 | 113.62 | 1.5014 | 0 | 17880 | 8676.9 | 12008 | 43934 | 0.02558 | 1 | 1847.3 | 48.171 | 26.831 | 18.753 | 50.148 | 46.533 | 26.495 | 1847.1 | 1.563 | 1.0649 | 17.776 | 12.054 | 34.555 | 16.815 | 1.1001 | 0.77108
2018-03-27 07:29 | 349.9 | 6.0511 | 14258 | 257.66 | 6.0292 | 797000 | 257.66 | 6.0292 | 767000 | 2.7686 | 0.047879 | 97.184 | 1.7 | 97.552 | 41.185 | 2.2865 | 3175.3 | 3061.8 | 248000 | 6023.1 | 607000 | 867000 | 204000 | 6034.5 | 640000 | 0.42789 | 0.4432 | 0.70574 | 0.99538 | 0.042598 | 0.061413 | 0.71066 | 0.062704 | 0.73637 | 0.99638 | 53.811 | 0.84902 | 113.5 | 1.5001 | 0 | 17936 | 8677.2 | 12015 | 44002 | 0.025615 | 1 | 1846.1 | 48.104 | 26.862 | 18.744 | 50.157 | 46.521 | 26.526 | 1843.1 | 1.5562 | 1.0916 | 17.776 | 12.054 | 34.554 | 16.815 | 1.0999 | 0.77093
2018-03-27 07:30 | 300.15 | 5.1908 | 14688 | 220.99 | 5.172 | 816000 | 220.99 | 5.172 | 791000 | 2.4454 | 0.042291 | 97.512 | 1.7 | 97.947 | 51.41 | 2.2869 | 3939.2 | 3825.6 | 213000 | 5166.8 | 626000 | 843000 | 175000 | 5176.6 | 655000 | 0.42763 | 0.44293 | 0.70567 | 0.99537 | 0.042629 | 0.059245 | 0.71059 | 0.060584 | 0.73623 | 0.99637 | 53.849 | 0.849 | 113.55 | 1.5008 | 0 | 17917 | 8692.3 | 12029 | 44027 | 0.025624 | 1 | 1846.3 | 48.142 | 26.89 | 18.727 | 50.137 | 46.53 | 26.559 | 1845.6 | 1.5383 | 1.0856 | 17.777 | 12.055 | 34.554 | 16.815 | 1.0991 | 0.77038
2018-03-27 07:31 | 349.39 | 6.0423 | 14215 | 257.19 | 6.0204 | 795000 | 257.19 | 6.0204 | 766000 | 2.8521 | 0.049324 | 97.099 | 1.7 | 97.544 | 41.766 | 2.2873 | 3224.1 | 3110.4 | 248000 | 6014.3 | 606000 | 849000 | 203000 | 6025.7 | 639000 | 0.42753 | 0.44283 | 0.70562 | 0.99537 | 0.04266 | 0.062038 | 0.71055 | 0.063319 | 0.73612 | 0.99637 | 53.888 | 0.84895 | 113.6 | 1.5015 | 0 | 17901 | 8671.8 | 12012 | 43938 | 0.025579 | 1 | 1834.6 | 48.173 | 26.883 | 18.723 | 50.18 | 46.531 | 26.549 | 1834.7 | 1.5508 | 1.0579 | 17.775 | 12.054 | 34.554 | 16.815 | 1.0998 | 0.77088
2018-03-27 07:32 | 297.69 | 5.1482 | 14639 | 219.16 | 5.1296 | 813000 | 219.16 | 5.1296 | 789000 | 2.3202 | 0.040126 | 97.64 | 1.7 | 97.966 | 49.625 | 2.287 | 3807.4 | 3693.8 | 211000 | 5124.5 | 624000 | 845000 | 173000 | 5134.1 | 653000 | 0.42777 | 0.44307 | 0.70567 | 0.99538 | 0.042643 | 0.058409 | 0.7106 | 0.059768 | 0.73621 | 0.99638 | 53.867 | 0.84895 | 113.57 | 1.501 | 0 | 17883 | 8697.8 | 11992 | 43926 | 0.025579 | 1 | 1836.9 | 48.147 | 26.847 | 18.71 | 50.188 | 46.518 | 26.52 | 1832.8 | 1.5589 | 1.0668 | 17.775 | 12.053 | 34.554 | 16.815 | 1.1003 | 0.77121
2018-03-27 07:33 | 348.85 | 6.0329 | 14287 | 256.79 | 6.0112 | 799000 | 256.79 | 6.0112 | 770000 | 2.8392 | 0.049101 | 97.112 | 1.7 | 97.574 | 40.476 | 2.2873 | 3129.5 | 3015.8 | 247000 | 6005.2 | 610000 | 861000 | 203000 | 6016.5 | 642000 | 0.42788 | 0.44319 | 0.70566 | 0.9954 | 0.042681 | 0.061972 | 0.71058 | 0.063256 | 0.73612 | 0.9964 | 53.914 | 0.84884 | 113.63 | 1.5015 | 0 | 17899 | 8671.1 | 12010 | 43942 | 0.025589 | 1 | 1849.8 | 48.174 | 26.789 | 18.693 | 50.194 | 46.509 | 26.474 | 1852.8 | 1.5697 | 1.076 | 17.776 | 12.054 | 34.554 | 16.815 | 1.1003 | 0.77122
2018-03-27 07:34 | 340.97 | 5.8967 | 14294 | 251.02 | 5.8756 | 799000 | 251.02 | 5.8756 | 771000 | 2.7094 | 0.046857 | 97.244 | 1.7 | 97.629 | 41.473 | 2.2872 | 3203.2 | 3089.6 | 242000 | 5869.7 | 610000 | 861000 | 198000 | 5880.8 | 642000 | 0.42829 | 0.44361 | 0.70572 | 0.99542 | 0.042678 | 0.061089 | 0.71065 | 0.062392 | 0.7362 | 0.99642 | 53.91 | 0.84877 | 113.63 | 1.5011 | 0 | 17886 | 8679.2 | 12005 | 43934 | 0.025579 | 1 | 1841.1 | 48.153 | 26.703 | 18.675 | 50.193 | 46.503 | 26.393 | 1839.6 | 1.5643 | 1.095 | 17.776 | 12.054 | 34.555 | 16.815 | 1.1009 | 0.77158
2018-03-27 07:35 | 360.52 | 6.2348 | 14122 | 265.4 | 6.2127 | 792000 | 265.4 | 6.2127 | 762000 | 3.0269 | 0.052347 | 96.921 | 1.7 | 97.463 | 39.056 | 2.2874 | 3026.1 | 2912.4 | 256000 | 6206.5 | 603000 | 858000 | 210000 | 6218.2 | 636000 | 0.42867 | 0.44401 | 0.70575 | 0.99546 | 0.042717 | 0.063284 | 0.71067 | 0.064542 | 0.73615 | 0.99646 | 53.959 | 0.84861 | 113.69 | 1.5014 | 0 | 17856 | 8661.7 | 12020 | 43897 | 0.025568 | 1 | 1840.6 | 48.169 | 26.586 | 18.666 | 50.238 | 46.493 | 26.283 | 1837.9 | 1.5938 | 1.097 | 17.777 | 12.055 | 34.556 | 16.816 | 1.1013 | 0.7719
2018-03-27 07:36 | 370.99 | 6.4159 | 14052 | 273.11 | 6.3934 | 790000 | 273.11 | 6.3934 | 759000 | 2.9461 | 0.05095 | 97.003 | 1.7 | 97.376 | 37.845 | 2.2874 | 2937.8 | 2824.1 | 263000 | 6387 | 600000 | 874000 | 216000 | 6399 | 634000 | 0.42915 | 0.4445 | 0.70579 | 0.99549 | 0.042745 | 0.062765 | 0.71072 | 0.064036 | 0.73615 | 0.99649 | 53.994 | 0.84846 | 113.73 | 1.5014 | 0 | 17909 | 8666.9 | 11998 | 43921 | 0.025569 | 1 | 1842.7 | 48.171 | 26.459 | 18.632 | 50.185 | 46.458 | 26.166 | 1842.2 | 1.587 | 1.1187 | 17.778 | 12.056 | 34.557 | 16.816 | 1.1019 | 0.77231
2018-03-27 07:37 | 338.03 | 5.8459 | 14326 | 248.83 | 5.8256 | 803000 | 248.83 | 5.8256 | 774000 | 2.6217 | 0.045339 | 97.333 | 1.7 | 97.647 | 42.763 | 2.2877 | 3308.4 | 3194.5 | 240000 | 5819.8 | 613000 | 863000 | 197000 | 5830.8 | 645000 | 0.42967 | 0.44504 | 0.70583 | 0.99553 | 0.042792 | 0.060607 | 0.71076 | 0.061927 | 0.73611 | 0.99653 | 54.052 | 0.84826 | 113.81 | 1.5017 | 0 | 17880 | 8681.9 | 12022 | 43943 | 0.025588 | 1 | 1845.5 | 48.186 | 26.304 | 18.598 | 50.197 | 46.41 | 26.018 | 1843.5 | 1.5646 | 1.1063 | 17.779 | 12.056 | 34.558 | 16.817 | 1.1029 | 0.77305
2018-03-27 07:38 | 371.43 | 6.4235 | 14060 | 273.47 | 6.4015 | 791000 | 273.47 | 6.4015 | 760000 | 3.14 | 0.054303 | 96.806 | 1.7 | 97.374 | 37.942 | 2.2873 | 2946.9 | 2833 | 264000 | 6395 | 601000 | 863000 | 216000 | 6407.1 | 635000 | 0.43036 | 0.44574 | 0.70594 | 0.99557 | 0.042783 | 0.064123 | 0.71087 | 0.065367 | 0.73626 | 0.99657 | 54.041 | 0.84815 | 113.79 | 1.5009 | 0 | 17917 | 8656 | 12000 | 43932 | 0.025571 | 1 | 1845.5 | 48.148 | 26.166 | 18.557 | 50.192 | 46.359 | 25.878 | 1845 | 1.5592 | 1.1019 | 17.781 | 12.057 | 34.56 | 16.818 | 1.1036 | 0.77348
2018-03-27 07:39 | 335.05 | 5.7944 | 14308 | 246.72 | 5.7747 | 801000 | 246.72 | 5.7747 | 773000 | 2.7796 | 0.048071 | 97.172 | 1.7 | 97.67 | 42.248 | 2.2871 | 3268.3 | 3154.5 | 238000 | 5768.9 | 612000 | 859000 | 195000 | 5779.8 | 644000 | 0.43088 | 0.44628 | 0.70602 | 0.9956 | 0.042784 | 0.061678 | 0.71095 | 0.062974 | 0.73635 | 0.9966 | 54.042 | 0.84805 | 113.78 | 1.5004 | 0 | 17937 | 8676.3 | 12026 | 43997 | 0.025603 | 1 | 1837.2 | 48.125 | 26.052 | 18.52 | 50.186 | 46.312 | 25.764 | 1835.2 | 1.5388 | 1.1091 | 17.783 | 12.059 | 34.561 | 16.818 | 1.1037 | 0.77356
2018-03-27 07:40 | 296.21 | 5.1226 | 14676 | 218.09 | 5.1053 | 819000 | 218.09 | 5.1053 | 794000 | 2.3222 | 0.040161 | 97.638 | 1.7 | 97.961 | 55.399 | 2.2874 | 4253.2 | 4139.3 | 210000 | 5100.2 | 628000 | 845000 | 172000 | 5109.8 | 657000 | 0.43099 | 0.4464 | 0.70601 | 0.99562 | 0.042816 | 0.0586 | 0.71093 | 0.059964 | 0.73627 | 0.99662 | 54.082 | 0.84795 | 113.84 | 1.5009 | 0 | 17897 | 8696.8 | 12024 | 43981 | 0.025593 | 1 | 1842.8 | 48.147 | 26 | 18.47 | 50.22 | 46.294 | 25.696 | 1839.9 | 1.5361 | 1.0732 | 17.784 | 12.06 | 34.562 | 16.819 | 1.1042 | 0.7739
2018-03-27 07:41 | 352.82 | 6.1017 | 14163 | 259.74 | 6.0811 | 796000 | 259.74 | 6.0811 | 766000 | 2.8807 | 0.049819 | 97.069 | 1.7 | 97.52 | 40.156 | 2.2877 | 3116.9 | 3003 | 250000 | 6075 | 607000 | 859000 | 205000 | 6086.5 | 639000 | 0.43099 | 0.44639 | 0.70599 | 0.99562 | 0.042842 | 0.06242 | 0.71091 | 0.063704 | 0.7362 | 0.99662 | 54.115 | 0.8479 | 113.88 | 1.5013 | 0 | 17898 | 8670 | 12025 | 43928 | 0.025562 | 1 | 1836.5 | 48.169 | 25.978 | 18.421 | 50.198 | 46.294 | 25.665 | 1836.5 | 1.5654 | 1.0679 | 17.784 | 12.06 | 34.562 | 16.819 | 1.1047 | 0.77425
2018-03-27 07:42 | 334.19 | 5.7795 | 14313 | 246.05 | 5.76 | 802000 | 246.05 | 5.76 | 774000 | 2.5956 | 0.044889 | 97.359 | 1.7 | 97.668 | 43.842 | 2.2874 | 3390.8 | 3276.9 | 237000 | 5754.2 | 613000 | 858000 | 194000 | 5765.1 | 644000 | 0.43127 | 0.44669 | 0.70604 | 0.99564 | 0.042831 | 0.060474 | 0.71096 | 0.0618 | 0.73628 | 0.99664 | 54.101 | 0.84787 | 113.86 | 1.5009 | 0 | 17879 | 8682.3 | 12013 | 43928 | 0.025562 | 1 | 1836.9 | 48.147 | 25.927 | 18.37 | 50.21 | 46.291 | 25.615 | 1834.4 | 1.5766 | 1.0956 | 17.784 | 12.06 | 34.563 | 16.819 | 1.105 | 0.77446
2018-03-27 07:43 | 301.58 | 5.2156 | 14590 | 222.06 | 5.1982 | 815000 | 222.06 | 5.1982 | 790000 | 2.4413 | 0.04222 | 97.517 | 1.7 | 97.929 | 49.475 | 2.2874 | 3813.6 | 3699.6 | 214000 | 5192.9 | 625000 | 850000 | 176000 | 5202.8 | 654000 | 0.43155 | 0.44698 | 0.70607 | 0.99565 | 0.042842 | 0.059435 | 0.711 | 0.060784 | 0.7363 | 0.99665 | 54.115 | 0.84779 | 113.88 | 1.5008 | 0 | 17883 | 8689.9 | 12037 | 43960 | 0.025582 | 1 | 1833 | 48.144 | 25.856 | 18.32 | 50.209 | 46.283 | 25.549 | 1835.2 | 1.5808 | 1.0815 | 17.785 | 12.061 | 34.563 | 16.819 | 1.1049 | 0.77441
2018-03-27 07:44 | 362.49 | 6.2688 | 14083 | 266.86 | 6.248 | 793000 | 266.86 | 6.248 | 763000 | 2.9128 | 0.050374 | 97.037 | 1.7 | 97.44 | 38.941 | 2.2877 | 3029.1 | 2915.1 | 257000 | 6241.8 | 604000 | 863000 | 211000 | 6253.6 | 637000 | 0.43173 | 0.44716 | 0.70605 | 0.99568 | 0.042891 | 0.062689 | 0.71098 | 0.063971 | 0.73618 | 0.99668 | 54.176 | 0.84765 | 113.95 | 1.5015 | 0 | 17885 | 8666.9 | 12025 | 43928 | 0.025562 | 1 | 1840.9 | 48.177 | 25.775 | 18.275 | 50.232 | 46.27 | 25.467 | 1837.2 | 1.5744 | 1.0787 | 17.786 | 12.061 | 34.564 | 16.82 | 1.1054 | 0.77478
2018-03-27 07:45 | 340.71 | 5.8922 | 14228 | 250.81 | 5.8728 | 800000 | 250.81 | 5.8728 | 771000 | 2.8231 | 0.048823 | 97.128 | 1.7 | 97.617 | 41.591 | 2.288 | 3230.6 | 3116.6 | 242000 | 5866.9 | 611000 | 856000 | 198000 | 5878 | 643000 | 0.43205 | 0.44748 | 0.70607 | 0.99571 | 0.042927 | 0.062114 | 0.71099 | 0.06341 | 0.73613 | 0.99671 | 54.22 | 0.84751 | 114.01 | 1.5018 | 0 | 17897 | 8671 | 12012 | 43941 | 0.025574 | 1 | 1832 | 48.192 | 25.677 | 18.234 | 50.216 | 46.269 | 25.376 | 1831.6 | 1.5799 | 1.0962 | 17.785 | 12.061 | 34.565 | 16.82 | 1.1068 | 0.77573
2018-03-27 07:46 | 365.9 | 6.3278 | 14022 | 269.38 | 6.3072 | 791000 | 269.38 | 6.3072 | 760000 | 3.053 | 0.052799 | 96.894 | 1.7 | 97.397 | 39.612 | 2.2878 | 3082 | 2967.9 | 260000 | 6300.8 | 602000 | 864000 | 213000 | 6312.7 | 635000 | 0.43257 | 0.44802 | 0.70615 | 0.99574 | 0.04293 | 0.063681 | 0.71107 | 0.064943 | 0.73622 | 0.99674 | 54.224 | 0.8474 | 114.01 | 1.5013 | 0 | 17890 | 8659.5 | 12026 | 43941 | 0.025575 | 1 | 1832.2 | 48.172 | 25.563 | 18.182 | 50.246 | 46.264 | 25.271 | 1830.1 | 1.5757 | 1.1056 | 17.786 | 12.061 | 34.566 | 16.82 | 1.1073 | 0.7761
2018-03-27 07:47 | 353.04 | 6.1055 | 14098 | 259.9 | 6.0857 | 795000 | 259.9 | 6.0857 | 765000 | 2.6843 | 0.046422 | 97.269 | 1.7 | 97.513 | 39.584 | 2.288 | 3082.7 | 2968.6 | 251000 | 6079.6 | 605000 | 867000 | 205000 | 6091.1 | 638000 | 0.43289 | 0.44835 | 0.70616 | 0.99576 | 0.042967 | 0.061211 | 0.71108 | 0.062529 | 0.73616 | 0.99676 | 54.27 | 0.84726 | 114.07 | 1.5017 | 0 | 17881 | 8677.3 | 12026 | 43940 | 0.025567 | 1 | 1829.3 | 48.188 | 25.463 | 18.133 | 50.262 | 46.264 | 25.169 | 1827.3 | 1.5724 | 1.1216 | 17.788 | 12.062 | 34.567 | 16.821 | 1.1077 | 0.77639
2018-03-27 07:48 | 342.91 | 5.9302 | 14194 | 252.46 | 5.9111 | 799000 | 252.46 | 5.9111 | 770000 | 2.9546 | 0.051096 | 96.994 | 1.7 | 97.595 | 41.287 | 2.2878 | 3209.7 | 3095.6 | 243000 | 5905.2 | 610000 | 861000 | 200000 | 5916.3 | 642000 | 0.43318 | 0.44865 | 0.70621 | 0.99578 | 0.04296 | 0.063042 | 0.71113 | 0.06432 | 0.73624 | 0.99678 | 54.262 | 0.84722 | 114.06 | 1.5013 | 0 | 17882 | 8664.2 | 11994 | 43892 | 0.025515 | 1 | 1829.3 | 48.169 | 25.407 | 18.085 | 50.277 | 46.257 | 25.103 | 1829.1 | 1.5773 | 1.1097 | 17.788 | 12.063 | 34.568 | 16.821 | 1.1083 | 0.7768
2018-03-27 07:49 | 355.37 | 6.1458 | 14080 | 261.63 | 6.1261 | 794000 | 261.63 | 6.1261 | 764000 | 2.8249 | 0.048854 | 97.126 | 1.7 | 97.492 | 39.281 | 2.2879 | 3060.7 | 2946.6 | 252000 | 6120 | 605000 | 857000 | 207000 | 6131.5 | 638000 | 0.43332 | 0.4488 | 0.70622 | 0.99579 | 0.042978 | 0.06218 | 0.71114 | 0.063477 | 0.73621 | 0.99679 | 54.284 | 0.84715 | 114.09 | 1.5014 | 0 | 17894 | 8670 | 12007 | 43932 | 0.025572 | 1 | 1828.3 | 48.177 | 25.36 | 18.041 | 50.262 | 46.234 | 25.051 | 1828.4 | 1.5744 | 1.1023 | 17.789 | 12.063 | 34.568 | 16.822 | 1.1084 | 0.77688
2018-03-27 07:50 | 325.57 | 5.6304 | 14345 | 239.65 | 5.6124 | 807000 | 239.65 | 5.6124 | 779000 | 2.7497 | 0.047554 | 97.203 | 1.7 | 97.727 | 45.419 | 2.2883 | 3524.3 | 3410.2 | 231000 | 5606.7 | 617000 | 850000 | 189000 | 5617.3 | 648000 | 0.4332 | 0.44867 | 0.70617 | 0.99579 | 0.04301 | 0.061699 | 0.71109 | 0.063009 | 0.73609 | 0.99679 | 54.324 | 0.8471 | 114.14 | 1.5021 | 0 | 17901 | 8673.8 | 12025 | 43973 | 0.025605 | 1 | 1833.6 | 48.21 | 25.359 | 17.995 | 50.265 | 46.234 | 25.039 | 1830.6 | 1.5701 | 1.0996 | 17.789 | 12.063 | 34.568 | 16.822 | 1.1088 | 0.77719
2018-03-27 07:51 | 362.54 | 6.2697 | 14054 | 266.95 | 6.2495 | 793000 | 266.95 | 6.2495 | 762000 | 2.8319 | 0.048975 | 97.119 | 1.7 | 97.437 | 38.562 | 2.2876 | 3004.4 | 2890.4 | 257000 | 6243.2 | 603000 | 874000 | 211000 | 6255 | 637000 | 0.43335 | 0.44882 | 0.70625 | 0.99578 | 0.042945 | 0.062197 | 0.71117 | 0.063492 | 0.73631 | 0.99678 | 54.243 | 0.84722 | 114.03 | 1.5009 | 0 | 17871 | 8669.4 | 12019 | 43914 | 0.025568 | 1 | 1832.3 | 48.149 | 25.385 | 17.951 | 50.181 | 46.211 | 25.058 | 1833.7 | 1.5717 | 1.0985 | 17.789 | 12.063 | 34.568 | 16.822 | 1.1087 | 0.77708
2018-03-27 07:52 | 354.19 | 6.1253 | 14108 | 260.74 | 6.1055 | 796000 | 260.74 | 6.1055 | 766000 | 2.9369 | 0.050791 | 97.012 | 1.7 | 97.494 | 40.618 | 2.2881 | 3162.1 | 3048 | 251000 | 6099.4 | 606000 | 863000 | 206000 | 6111 | 639000 | 0.43305 | 0.44852 | 0.70617 | 0.99578 | 0.042987 | 0.062948 | 0.71109 | 0.064229 | 0.73613 | 0.99678 | 54.295 | 0.84718 | 114.1 | 1.5019 | 0 | 17911 | 8665.3 | 12019 | 43937 | 0.02558 | 1 | 1835.6 | 48.197 | 25.41 | 17.908 | 50.217 | 46.153 | 25.082 | 1830.4 | 1.5778 | 1.1074 | 17.789 | 12.063 | 34.568 | 16.822 | 1.1082 | 0.77676
2018-03-27 07:53 | 349.92 | 6.0515 | 14184 | 257.64 | 6.032 | 799000 | 257.64 | 6.032 | 769000 | 2.8252 | 0.048859 | 97.126 | 1.7 | 97.55 | 39.991 | 2.2877 | 3111.2 | 2997.1 | 248000 | 6026 | 609000 | 864000 | 204000 | 6037.4 | 641000 | 0.43322 | 0.44869 | 0.70623 | 0.99578 | 0.042945 | 0.062151 | 0.71115 | 0.063447 | 0.73629 | 0.99677 | 54.243 | 0.84725 | 114.03 | 1.501 | 0 | 17875 | 8670.2 | 12011 | 43903 | 0.025535 | 1 | 1840.2 | 48.155 | 25.411 | 17.864 | 50.238 | 46.144 | 25.091 | 1839.8 | 1.5665 | 1.1151 | 17.789 | 12.063 | 34.568 | 16.822 | 1.1084 | 0.77687
2018-03-27 07:54 | 306.75 | 5.305 | 14489 | 225.85 | 5.2879 | 812000 | 225.85 | 5.2879 | 786000 | 2.4864 | 0.043 | 97.471 | 1.7 | 97.89 | 46.725 | 2.2878 | 3617.4 | 3503.3 | 218000 | 5282.6 | 622000 | 844000 | 178000 | 5292.6 | 652000 | 0.43325 | 0.44872 | 0.70622 | 0.99578 | 0.042962 | 0.059863 | 0.71114 | 0.06121 | 0.73624 | 0.99678 | 54.264 | 0.8472 | 114.06 | 1.5012 | 0 | 17903 | 8688.3 | 12037 | 43974 | 0.025597 | 1 | 1829.8 | 48.168 | 25.39 | 17.826 | 50.247 | 46.136 | 25.065 | 1828.3 | 1.576 | 1.0889 | 17.79 | 12.063 | 34.568 | 16.822 | 1.108 | 0.7766
2018-03-27 07:55 | 326.59 | 5.6481 | 14330 | 240.46 | 5.63 | 805000 | 240.46 | 5.63 | 778000 | 2.5757 | 0.044543 | 97.38 | 1.7 | 97.724 | 44.444 | 2.2878 | 3447.5 | 3333.4 | 232000 | 5624.3 | 615000 | 857000 | 190000 | 5635 | 647000 | 0.43338 | 0.44886 | 0.70624 | 0.99579 | 0.042967 | 0.060475 | 0.71116 | 0.061808 | 0.73625 | 0.99679 | 54.27 | 0.84717 | 114.07 | 1.5012 | 0 | 17868 | 8681.9 | 12017 | 43938 | 0.025587 | 1 | 1829.2 | 48.166 | 25.358 | 17.779 | 50.19 | 46.115 | 25.04 | 1828.4 | 1.5757 | 1.0713 | 17.79 | 12.063 | 34.568 | 16.822 | 1.1083 | 0.77679
2018-03-27 07:56 | 380.21 | 6.5753 | 13903 | 279.9 | 6.5542 | 787000 | 279.9 | 6.5542 | 755000 | 3.2823 | 0.056765 | 96.661 | 1.7 | 97.289 | 36.215 | 2.2881 | 2831.6 | 2717.4 | 270000 | 6547.6 | 597000 | 866000 | 221000 | 6560 | 632000 | 0.43332 | 0.44879 | 0.7062 | 0.99579 | 0.042991 | 0.065302 | 0.71113 | 0.066533 | 0.73617 | 0.99679 | 54.3 | 0.84712 | 114.11 | 1.5017 | 0 | 17875 | 8648.2 | 11989 | 43891 | 0.025544 | 1 | 1835 | 48.189 | 25.35 | 17.745 | 50.221 | 46.118 | 25.031 | 1832.6 | 1.5878 | 1.1038 | 17.789 | 12.063 | 34.569 | 16.822 | 1.1086 | 0.77705
2018-03-27 07:57 | 328.9 | 5.688 | 14298 | 242.15 | 5.6697 | 803000 | 242.15 | 5.6697 | 776000 | 2.5634 | 0.044331 | 97.392 | 1.7 | 97.705 | 43.905 | 2.2878 | 3405.4 | 3291.3 | 233000 | 5664 | 614000 | 857000 | 191000 | 5674.8 | 645000 | 0.43326 | 0.44873 | 0.70623 | 0.99578 | 0.042959 | 0.060383 | 0.71115 | 0.061718 | 0.73626 | 0.99678 | 54.26 | 0.84721 | 114.05 | 1.5012 | 0 | 17889 | 8685.7 | 11992 | 43917 | 0.025536 | 1 | 1824.7 | 48.164 | 25.391 | 17.705 | 50.234 | 46.13 | 25.059 | 1825.6 | 1.5796 | 1.1124 | 17.79 | 12.063 | 34.568 | 16.822 | 1.1086 | 0.77701
2018-03-27 07:58 | 333.5 | 5.7675 | 14322 | 245.54 | 5.7488 | 805000 | 245.54 | 5.7488 | 777000 | 2.6666 | 0.046115 | 97.287 | 1.7 | 97.675 | 43.395 | 2.2878 | 3366 | 3252 | 237000 | 5743.1 | 615000 | 860000 | 194000 | 5753.9 | 646000 | 0.43295 | 0.44841 | 0.70619 | 0.99576 | 0.042942 | 0.061067 | 0.71112 | 0.062386 | 0.73625 | 0.99676 | 54.239 | 0.8473 | 114.03 | 1.5012 | 0 | 17894 | 8678.6 | 12024 | 43948 | 0.025576 | 1 | 1840.1 | 48.164 | 25.472 | 17.673 | 50.221 | 46.144 | 25.133 | 1838.8 | 1.5751 | 1.0929 | 17.789 | 12.063 | 34.568 | 16.822 | 1.1082 | 0.77672
2018-03-27 07:59 | 306.61 | 5.3025 | 14490 | 225.79 | 5.2851 | 810000 | 225.79 | 5.2851 | 785000 | 2.4288 | 0.042003 | 97.529 | 1.7 | 97.886 | 47.323 | 2.2872 | 3653.9 | 3540 | 218000 | 5279.8 | 621000 | 843000 | 178000 | 5289.8 | 651000 | 0.43274 | 0.4482 | 0.70623 | 0.99573 | 0.042873 | 0.059384 | 0.71115 | 0.060735 | 0.73642 | 0.99673 | 54.153 | 0.8475 | 113.92 | 1.5002 | 0 | 17885 | 8691.5 | 12021 | 43968 | 0.025601 | 1 | 1825.5 | 48.116 | 25.577 | 17.651 | 50.215 | 46.145 | 25.23 | 1825.3 | 1.5749 | 1.0705 | 17.79 | 12.063 | 34.567 | 16.821 | 1.1069 | 0.77583
2018-03-27 08:00 | 306.44 | 5.2996 | 14557 | 225.62 | 5.2821 | 814000 | 225.62 | 5.2821 | 789000 | 2.5231 | 0.043635 | 97.433 | 1.7 | 97.898 | 47.655 | 2.2876 | 3681 | 3567 | 218000 | 5276.8 | 624000 | 845000 | 178000 | 5286.8 | 654000 | 0.43214 | 0.44758 | 0.70612 | 0.9957 | 0.042891 | 0.060041 | 0.71104 | 0.06138 | 0.73626 | 0.9967 | 54.175 | 0.84757 | 113.95 | 1.5011 | 0 | 17912 | 8685.3 | 11983 | 43930 | 0.025562 | 1 | 1844.4 | 48.158 | 25.688 | 17.626 | 50.194 | 46.161 | 25.334 | 1839.6 | 1.5627 | 1.061 | 17.789 | 12.063 | 34.566 | 16.821 | 1.1063 | 0.77542
5.7202
5.8484
Average | 330.7637 | 5.7843 | 14318.6923 | [24 empty] | 0.70548 |  | 0.042739 | 0.060179 | 0.7104 | 0.06209 | 0.73604 | 0.99635 | 53.9857 | 0.84844 | 113.72 | Average Output
Max | 391.05 |  | 14688 | [24 empty] | 0.7055 |  | 0.042747 |  |  |  | 0.73605 |  | 54.0499 | 0.86073 | 113.5185 | from Model
Min | 278.63 |  | 14052 | [24 empty] | -0.003029% |  | -0.02047% | #DIV/0! | #DIV/0! | #DIV/0! | -0.00103% | #DIV/0! | -0.1187% | -1.428% | 0.1775% | deviat%
Deviation max | -18.23% |  | -2.579% | [24 empty] | Do_lc[g/cm3] |  | Dg_lc[g/cm3] | Dm_lc[g/cm3] | Dl_lc[g/cm3] | Dms_lc[g/cm3] | bo[Sm3/m3] | bw[Sm3/m3] | bg[Sm3/m3] | Z | Rst[Sm3/Sm3]
Deviation min | 18.71% |  | 1.898%
CGR | 240.1453
CGR from model | 238.7
Dev% | 0.6055%